## 工事数量総括
＊＊本工事費＊＊ 工事数量総括表
仮設工における規格・数量は他の設計図書に明示されていない限り積算のための参考数量である。
費目・工種明細など | [5 empty] | 規格１・規格２ | 単 位 | 数量(前回) | 数量(今回) | 数量増減
＊＊ 本工事費 ＊＊
管路
式
管きょ工(開削)
[7 empty] | 式 |  | 1
管路土工
式
管路舗装版撤去及び掘削
一式
舗装版切断
[7 empty] | m |  | 874.8
舗装版破砕積込(電線共同溝工)
[7 empty] | m2 |  | 382.2
運搬(電線共同溝工)
[7 empty] | m3 |  | 19.2
処分費(m3)
[7 empty] | m3 |  | 19.2
機械掘削工(ﾊﾞｯｸﾎｳ)
[7 empty] | m3 |  | 844.1
掘削（人力）
[7 empty] | m3 |  | 0.2
管路埋戻
一式
埋戻工(下水道) 改良土 0.2BH+ﾀﾝﾊﾟ 4tDT
[7 empty] | m3 |  | 659.2
発生土処理
一式
発生土運搬工 4tDT 0.2BH溝堀
[7 empty] | m3 |  | 695.5
発生土運搬処分工 4tDT 0.2BH溝堀
[7 empty] | m3 |  | 148.8
管布設工
式
硬質塩化ﾋﾞﾆﾙ管
一式
硬質塩化VU管設置工φ150mm
[7 empty] | m |  | 430.4
構造物下越し工（300-150）
[7 empty] | 箇所 |  | 3
構造物下越し工（300-150）
[7 empty] | 箇所 |  | 1
継手類
一式
ﾏﾝﾎｰﾙ可とうｼﾞｮｲﾝﾄ設置工 塩ﾋﾞ管VU150用
[7 empty] | 箇所 |  | 15
埋設標識ﾃｰﾌﾟ
一式
標示ｼｰﾄ
[7 empty] | ｍ |  | 427.1
標示ﾃｰﾌﾟ
[7 empty] | ｍ |  | 110.9
管基礎工
式
砕石基礎
一式
基礎工（改良土）0.2BH+ﾀﾝﾊﾟ 4tDT
[7 empty] | m3 |  | 36.3
砕石基礎工（下水道）
[7 empty] | m3 |  | 54.5
管路土留工
式
軽量鋼矢板土留
一式
軽量鋼矢板建込工 H=2.0m W=333 0.2BH
[7 empty] | ｍ |  | 117.5
軽量鋼矢板引抜工 H=2.0m W=333 0.2BH
[7 empty] | ｍ |  | 117.5
軽量鋼矢板建込工 H=2.5m W=333 0.2BH
[7 empty] | ｍ |  | 206.1
軽量鋼矢板引抜工 H=2.5m W=333 0.2BH
[7 empty] | ｍ |  | 206.1
軽量鋼矢板建込工 H=3.0m W=333 0.2BH
[7 empty] | ｍ |  | 113.8
軽量鋼矢板引抜工 H=3.0m W=333 0.2BH
[7 empty] | ｍ |  | 113.8
軽量金属支保材設置工(1段)
[7 empty] | m |  | 117.5
軽量金属支保材撤去工(1段)
[7 empty] | m |  | 117.5
軽量金属支保材設置工(2段)
[7 empty] | m |  | 319.9
軽量金属支保材撤去工(2段)
[7 empty] | m |  | 319.9
仮設鋼材損料
[7 empty] | 式 |  | 1
開削水替工
式
開削水替
一式
ﾎﾟﾝﾌﾟ運転工
日
据付･撤去工
[7 empty] | 現場 |  | 1
ﾏﾝﾎｰﾙ工
[7 empty] | 式 |  | 1
組立ﾏﾝﾎｰﾙ工
式
組立1号ﾏﾝﾎｰﾙ
一式
底部工(組立式1号)ｲﾝﾊﾞｰﾄあり･砕石あり
[7 empty] | 箇所 |  | 6
底部工(組立式1号)ｲﾝﾊﾞｰﾄのみ
[7 empty] | 箇所 |  | 1
組立マンホール設置工
[7 empty] | 箇所 |  | 6
鉄筋ｺﾝｸﾘｰﾄ組立1号ﾏﾝﾎｰﾙⅠ種
[7 empty] | 個 |  | 6
鉄筋ｺﾝｸﾘｰﾄ組立1号ﾏﾝﾎｰﾙⅠ種
[7 empty] | 個 |  | 3
鉄筋ｺﾝｸﾘｰﾄ組立1号ﾏﾝﾎｰﾙⅠ種
[7 empty] | 個 |  | 1
鉄筋ｺﾝｸﾘｰﾄ組立1号ﾏﾝﾎｰﾙⅠ種
[7 empty] | 個 |  | 2
鉄筋ｺﾝｸﾘｰﾄ組立1号ﾏﾝﾎｰﾙⅠ種
[7 empty] | 個 |  | 3
鉄筋ｺﾝｸﾘｰﾄ組立1号ﾏﾝﾎｰﾙⅠ種
[7 empty] | 個 |  | 3
調整ﾘﾝｸﾞ φ600
[7 empty] | 個 |  | 3
調整ﾘﾝｸﾞ φ600
[7 empty] | 個 |  | 2
調整ﾘﾝｸﾞ φ600
[7 empty] | 個 |  | 1
受枠変形防止金具φ600用
[7 empty] | 箇所 |  | 6
人孔鉄蓋 車道用 除雪車対策T-25
[7 empty] | 枚 |  | 6
ﾏﾝﾎｰﾙ削孔費 1号(Ⅰ種)
[7 empty] | 箇所 |  | 9
副管
一式
副管取付工
[7 empty] | 式 |  | 1
小型ﾏﾝﾎｰﾙ工
式
小型ﾏﾝﾎｰﾙ
一式
小型ﾏﾝﾎｰﾙ工(塩化ﾋﾞﾆﾙ製)
[7 empty] | 箇所 |  | 3
小型ﾏﾝﾎｰﾙ工(塩化ﾋﾞﾆﾙ製)
[7 empty] | 箇所 |  | 1
塩ﾋﾞ製ﾏﾝﾎｰﾙ用鉄蓋 φ300用 除雪車対策T-25
[7 empty] | 組 |  | 4
取付管およびます工 【概算数量】
[7 empty] | 式 |  | 1
管路土工
式
管路舗装版撤去及び掘削
一式
舗装版切断
[7 empty] | m |  | 120.6
舗装版破砕積込(電線共同溝工)
[7 empty] | m2 |  | 46.4
運搬(電線共同溝工)
[7 empty] | m3 |  | 2.3
処分費(m3)
[7 empty] | m3 |  | 2.3
掘削（人力）
[7 empty] | m3 |  | 71.4
管路埋戻
一式
埋戻工(下水道) 改良土 0.2BH+ﾀﾝﾊﾟ 4tDT
[7 empty] | m3 |  | 59.3
発生土処理
一式
発生土運搬工 2tDT 人力
[7 empty] | m3 |  | 59.3
発生土運搬処分工 2tDT 人力
[7 empty] | m3 |  | 12.1
ます設置工
式
ます
一式
ます設置工（塩化ビニル製）
[7 empty] | 箇所 |  | 20
ます設置工（塩化ビニル製）
[7 empty] | 箇所 |  | 4
汚水桝保護鉄蓋φ200用 T-8 ｶﾗｰ(受台含む)
[7 empty] | 組 |  | 20
汚水桝保護鉄蓋φ300用 T-8 ｶﾗｰ(受台含む)
[7 empty] | 組 |  | 4
接続ます設置箇所調査
[7 empty] | 箇所 |  | 24
取付管布設工
式
取付管
一式
取付管布設および支管取付工
[7 empty] | 箇所 |  | 24
標示ｼｰﾄ
[7 empty] | ｍ |  | 70.4
ﾏﾝﾎｰﾙ可とうｼﾞｮｲﾝﾄ設置工 塩ﾋﾞ管VU100用
[7 empty] | 箇所 |  | 1
ﾏﾝﾎｰﾙ削孔費 1号(Ⅰ種)
[7 empty] | 箇所 |  | 1
構造物下越し工（300-100）
[7 empty] | 箇所 |  | 20
構造物下越し工（300-100）
[7 empty] | 箇所 |  | 2
構造物下越し工（300-100）
[7 empty] | 箇所 |  | 2
付帯工（開削）【概算数量】
[7 empty] | 式 |  | 1
道路復旧工
式
下層路盤
一式
下層路盤工 振動ﾛｰﾗ 4tDT
[7 empty] | m2 |  | 428.7
上層路盤
一式
上層路盤工 振動ﾛｰﾗ ﾀﾝﾊﾟ 4tDT
[7 empty] | m2 |  | 428.7
表層
一式
表層(車道･路肩部)
[7 empty] | m2 |  | 428.7
仮設工
[7 empty] | 式 |  | 1
交通誘導警備員（開削）
式
交通誘導警備員B
[7 empty] | 人日 |  | 303.0
直接工事費
運搬費
式
仮設材運搬費
式
仮設材等の運搬
[7 empty] | t |  | 18.9
仮設材等の積込み取卸し費
[7 empty] | t |  | 18.9
仮設材等の運搬
[7 empty] | t |  | 18.9
仮設材等の積込み取卸し費
[7 empty] | t |  | 18.9
準備費
式
試掘工（その他市道）
[7 empty] | ｍ |  | 6
現場環境改善費
式
共通仮設費（率分）
共通仮設費計
純工事費
現場管理費（率分）
現場管理費計
工事原価
工事原価計
一般管理費等
契約保証費
一般管理費等計
工事価格
消費税相当額
工事費

## 利用コード一覧表２
設計図書における利用コード一覧表
設計図書における本工事費内訳表および施工内訳表などに記載のあるデータコードは下記のとおりとなっています。
※データコード中の" x"は任意の半角英数字（ xの数も任意）、" n"は任意の半角数値です。
１ 単価コード
・単価コードにおいて新潟県土木工事等基礎（公表）単価表に掲載のある単価については、コードが対応しています。（その他以外）
労務単価 |  | Rxxxxxxxxxx | RRxxxxxxxxx | TRxxxxxxxxx
資材単価 |  | TZxxxxxxxxx | Txxxxxxxxxx | TTxxxxxxxxx | TVJxxxxxxxx | TRxxxxxxxxx | TMNxxxxxxxx | TNxxxxxxxxx | TZPxxxxxxxx
機械・仮設材の賃料・損料 |  | TLxxxxxxxxx | Kxxxxxxxxxx | KExxxxxxxxx | TMxxxxxxxxx | TZUxxxxxxxx | Mxxxxxxxxxx | MMxxxxxxxxx
市場単価 |  | TAxxxxxxxxx | TBxxxxxxxxx | TCxxxxxxxxx | TDxxxxxxxxx | TGxxxxxxxxx | TQxxxxxxxxx
その他 |  | T9999001～T9999099※ |  | Fxxxxxxxxxx | Wxxxxxxxxxx※ | TFJAxxxxxxx※ | TYxxxxxxxxx※
東京単価 |  | RR9xxxxxxxx | TZ09xxxxxxx | TZP9xxxxxxx | TLO9xxxxxxx | MM09xxxxxxx | TQ09xxxxxxx
その他のものは単価等を個別に設定しており、新潟県土木工事等基礎（公表）単価表から単価を引用している場合もあります。
※は同一コードでも異なる単価が入力されている場合があります。詳細は入札資料を参照してください。
２ 施工コード
①下表のコードは各積算基準の施工コード一覧表と対応しています。 ※ |  |  |  |  | ②下表のコードは積算基準での表記と異なります。 ※
積算基準〔1 県版〕 |  | Sxxxxxxxxxx | SCBSxxxxxxx |  | 積算基準名 |  | 設計図書コード | 積算基準の表記
積算基準〔2 調査関係〕 |  | SAxxxxxxxxx | SBxxxxxxxxx |  | 積算基準〔1 一般土木〕全国版 |  | SWBxxxxxxxx | WBxxxxxxxxx
|  | SCxxxxxxxxx | SDxxxxxxxxx |  |  |  | SCBxxxxxxxx | CBxxxxxxxxx
積算基準〔3 港湾〕 |  | SDHxxxxxxxx | SExxxxxxxxx |  | 積算基準〔4 公園緑地〕 |  | SWCxxxxxxxx | WCxxxxxxxxx
|  | SSHxxxxxxxx |  |  | 積算基準〔6 機械・電気通信〕 |  | SWExxxxxxxx | WExxxxxxxxx
積算基準〔4 下水道〕 |  | SWGxxxxxxxx |  |  | 積算基準〔5 建設機械損料表〕 |  | MMJxxxxxxxx | Kxxxxxxxxxx
※①・②記載のパッケージコードについて修正している場合があります。詳細については、６ パッケージコードの修正についてを参照してください。
③下表のコードは個別の案件で設定
名称、単価、単位等を設定 |  | S0900※ | S0901※ | SE918※
名称、労務数量等を設定 |  | SA901※ | SA902※ | SA910※ | SC900※
全ての歩掛を独自設定 |  | Vxxxxxxxxxx
※同一コードでも異なる歩掛を設定している場合もあります。
３ 機械運転単価コード
各施工歩掛内で使用しています。内訳については帳票の量が多くなるため出力していませんので、積算基準を確認してください。
積算基準の機械運転単価表に記載のある「機－○○」は、積算基準〔1 一般土木〕県版に適用単価表が記載されています。
SWKxxxxxxxx | 積算基準において運転労務数量、燃料消費量および機械損料数量が指定されています。
SWMxxxxxxxx | 積算基準 〔4 下水道〕において運転労務数量、燃料消費量および機械損料数量が指定されています。
SKxxxxxxxxx | 運転労務数量、燃料消費量を積算基準〔5 建設機械損料〕により決定します。ただし、条件を個別設定する場合もあります。
SDHTxxxxxxx | 積算基準〔3 港湾〕において運転労務数量、燃料消費量および機械損料数量が指定されています。
(SZxxxx)
４ その他コード
#0n | 所定の率で雑材料の経費を計上しています。
#7n | 単位数量当り単価の合計金額が有効数字4桁になるように所定の率以内で諸雑費計上する処理を行っています。
#80 | 単位数量当り単価の合計金額が有効数字4桁になるように端数を計上する処理を行っています。
+00 | 施工コードにおいて歩掛全体を割増す場合に用いるコードです。
Xn000 | 工事の場合は本工事、附帯工事、補償工事などの費目コード、委託の場合は測量、調査、設計などの業務コードです。nは1～4。
Ynxxxxxxxxx | 新土木工事積算体系における工事工種のコードです。nは1～4工種レベル、zの場合は共通仮設工種。
Zxxxx | 共通仮設費、現場管理費、一般管理費のコードです。
管理費区分 | 「0 省略」は設定無し、「1 桁等購入費」、「5 鋼橋門扉等工場原価」、「T 処分費」等は積算基準〔１ 一般土木〕県版を参照
してください。「N 直接人件費」、「N1 直接人件費(電子対象外)」については、７ 業務委託の管理費区分を参照してください｡
５ 単価入力データ一覧表について
以下の①～⑤単価コードについては単価入力データ一覧表に関連情報※が記載されています。
同一コードでも異なる単価が入力されている場合がありますので、詳細は入札資料を参照してください。
①本表１ 単価コードのその他に記載されている単価コード。
②単価コードに単価値が設定されておらず、積算者が単価を逐次入力した単価コード。
③代表機労材規格および名称・規格の記載内容を修正（変更、追記）した単価コード。
④パッケージコード※において積算地区の代表機労材規格を減額処理した単価コード。
⑤パッケージコード※において積算地区の代表機労材規格を置換えした単価コード。
※関連情報とは、対象となる単価コードとその名称と単位、および、対象コードを使用している本工事費内訳表に記載のコード、名称、第番号です。
※パッケージコードとは施工コードのSCBxxxxxxxx,SCBSxxxxxxxx,SSHxxxxxxxxのことです。
６ パッケージコードの修正について
単価入力データ一覧表に記載されている単価コードを含むパッケージコードは修正となります。
修正した箇所には、施工内訳表の積算地区の代表機労材規格の項目（例：Z1t')に「修正」と記載されます。
詳細については施工内訳表および単価入力データ一覧表を参照してください。
※本表５の①～③に該当する単価コードであっても、施工条件の入力により単価値、名称、規格が変更された代表機労材規格は対象外です。
※本表５の④の修正単価については、単価入力データ一覧表金額欄に「＊減額処理＊」と記載されます。
※本表５の⑤の修正単価については、単価入力データ一覧表金額欄に「＊単価置換＊」と記載されます。
７ 業務委託の管理費区分
「N 直接人件費」は測量業務諸経費体系および設計業務諸経費体系での直接人件費を示します。詳細は積算基準〔２ 調査関係〕を参照してください。
「N1 直接人件費(電子対象外)」は、電子成果品作成費を除く、全ての諸経費を対象とする費用です。
８ 業務委託における電子成果品作成費の計上について
「総括情報表」記載の「電子成果品作成費計上」選択項目による、業務区分ごとの電子成果品作成費の計上方法は以下のとおりとなります。
詳細は積算基準〔２ 調査関係〕を参照してください。
↓選択項目 ＼ 業務区分→ |  | 測量業務委託 |  | 一般調査業務 |  | 設計業務委託
00設計業務に率計上しない |  | 測量業務積算基準 |  | その他機械ボーリング関連 |  | －
01詳細設計業務に率計上 |  | 測量業務積算基準 |  | その他機械ボーリング関連 |  | 概略設計,予備設計又は詳細設計
02その他の設計業務に率計上 |  | 測量業務積算基準 |  | その他機械ボーリング関連 |  | その他の設計業務
05率計上しない |  | － |  | － |  | －
９ パッケージコードにおける、標準単価及び東京単価適用日について
パッケージコードにおける、標準単価及び東京単価適用日については、単価適用日の「新潟県土木工事等基礎（公表）単価表」に記載の、新潟県土木
工事等基礎（公表）単価表について、２．掲載内容を参照してください。

## 参考資料
参 考 資 料
この「参考資料」は、入札参加者の適正かつ迅速な見積に資する
ための資料であり、建設工事請負基準約款第１条にいう設計図書で
はない。
従って、「参考資料」は請負契約上の拘束力を生じるものではな
く、請負者は施工条件、地質条件等を十分考慮して、仮設、施工方
法、安全対策等工事目的物を完成するための一切の手段について請
負者の責任において定めるものとする。

## 総括情報表2
総 括 情 報 表
設計書名 | 実施設計書
事業名
適用単価区分 | 1 実施単価
適用単価地区 | 84 上越②
単価適用日 | 0-07.12.20(0)
諸経費体系 | 7 下水道
| 当 世 代 |  | 前 世 代
工種区分 | 02 下水道工事(2)
施工地域区分 | 09 市街地(DID補正)(1)-3
現場環境改善費 | 01 大都市・市街地
前払率 | 40 ４０％
契約保証に係る保証 | 01 金銭的保証
消費税率 | 04 10％
労務単価の補正率 | 21 0%:補正なし
週休２日補正の有無 | 18 月単位(現場閉所)R7.10
小型車補正の有無 | 11 生コン、生アス補正あり
07-実施-下水-1111-当初

## 工事内訳
工事番号
工事名
商号又は名称・代表者名
住所
内容について説明できる者の氏名
その者の電話番号 |  |  |  | ※本ファイルを工事費内訳書として 提出する場合、左の欄も忘れずに入力 してください。
＊＊ 本工事費 ＊＊ 内訳表
費目・工種・施工名称・管理費区分 |  |  |  | 数 量 | 単 位 | 単 価 | 金 額 | 備 考
＊＊ 本工事費 ＊＊ | [7 empty] | X1000
| 管路 | [6 empty] | YG000000001
式
|  | 管きょ工(開削) | [5 empty] | YG000000002
|  |  |  | 1 | 式 |  |  | 工種 第0001号内訳表
|  | ﾏﾝﾎｰﾙ工 | [5 empty] | YG000000057
|  |  |  | 1 | 式 |  |  | 工種 第0002号内訳表
|  | 取付管およびます工 【概算数量】 | [5 empty] | YG000000121
|  |  |  | 1 | 式 |  |  | 工種 第0003号内訳表
|  | 付帯工（開削）【概算数量】 | [5 empty] | YG000000140
|  |  |  | 1 | 式 |  |  | 工種 第0004号内訳表
|  | 仮設工 | [5 empty] | YG000000444
|  |  |  | 1 | 式 |  |  | 工種 第0005号内訳表
直接工事費
運搬費 | [7 empty] | Z0002
式
| 仮設材運搬費 | [6 empty] | YZ000000003
|  |  | 0 省略 |  | 式
|  |  | 仮設材等の運搬 |  |  |  |  | SWB010020
|  |  | (鋼矢板､H形鋼､ 0 省略 | 18.9 | t |  |  | 施工 第0-0071号内訳表
|  |  | 仮設材等の積込み取卸し費 |  |  |  |  | SWB010030
|  |  | 0 省略 | 18.9 | t |  |  | 施工 第0-0072号内訳表
|  |  | 仮設材等の運搬 |  |  |  |  | SWB010020
|  |  | (鋼矢板､H形鋼､ 0 省略 | 18.9 | t |  |  | 施工 第0-0071号内訳表
|  |  | 仮設材等の積込み取卸し費 |  |  |  |  | SWB010030
|  |  | 0 省略 | 18.9 | t |  |  | 施工 第0-0072号内訳表
準備費 | [7 empty] | Z0003
式
|  |  | 試掘工（その他市道） |  |  |  |  | VA000000900
|  |  | 0 省略 | 6 | ｍ |  |  | 施工 第0-0073号内訳表
現場環境改善費 | [7 empty] | Z0014
式
共通仮設費（率分）
共通仮設費計
純工事費
現場管理費（率分）
現場管理費計
工事原価
工事原価計
一般管理費等
契約保証費
一般管理費等計
工事価格
消費税相当額
工事費

## 工種明細表
管きょ工(開削)
工種明細表
|  |  | YG000000002 |  |  |  |  | 工種 第0001号内訳表
工 種 ・ 施 工 名 称 な ど |  |  |  | 数 量 | 単 位 | 単 価 | 金 額 | 備 考
| 管路土工 | [6 empty] | YG000000003
式
|  | 管路舗装版撤去及び掘削 | [5 empty] | YG000000004
一式
|  |  | 舗装版切断 |  |  |  |  | SCB430510 0
|  |  | 0 省略 | 874.8 | m |  |  | 施工 第0-0001号内訳表
|  |  | 舗装版破砕積込(電線共同溝工) |  |  |  |  | SCB440500 0
|  |  | 0 省略 | 382.2 | m2 |  |  | 施工 第0-0002号内訳表
|  |  | 運搬(電線共同溝工) |  |  |  |  | SCB440510 0
|  |  | 0 省略 | 19.2 | m3 |  |  | 施工 第0-0003号内訳表
|  |  | 処分費(m3) |  |  |  |  | SWB020051 0
|  |  | 0 省略 | 19.2 | m3 |  |  | 施工 第0-0004号内訳表
|  |  | 機械掘削工(ﾊﾞｯｸﾎｳ) |  |  |  |  | SWG111050 0
|  |  | 0 省略 | 844.1 | m3 |  |  | 施工 第0-0005号内訳表
|  |  | 掘削（人力） |  |  |  |  | SCB210100 0
|  |  | 0 省略 | 0.2 | m3 |  |  | 施工 第0-0007号内訳表
|  | 管路埋戻 | [5 empty] | YG000000005
一式
07-実施-下水-1111-当初
管きょ工(開削)
工種明細表
|  |  | YG000000002 |  |  |  |  | 工種 第0001号内訳表
工 種 ・ 施 工 名 称 な ど |  |  |  | 数 量 | 単 位 | 単 価 | 金 額 | 備 考
|  |  | 埋戻工(下水道) 改良土 0.2BH+ﾀﾝﾊﾟ 4tDT |  |  |  |  | VA000000100 0
油圧式ｸﾛｰﾗ型 山積0.28m3
ﾀﾝﾊﾟ(60～100㎏) 締固め
|  |  | 0 省略 | 659.2 | m3 |  |  | 施工 第0-0008号内訳表
|  | 発生土処理 | [5 empty] | YG000000006
一式
|  |  | 発生土運搬工 4tDT 0.2BH溝堀 |  |  |  |  | VA000000220 0
|  |  | 0 省略 | 695.5 | m3 |  |  | 施工 第0-0014号内訳表
|  |  | 発生土運搬処分工 4tDT 0.2BH溝堀 |  |  |  |  | VA000000230 0
|  |  | 0 省略 | 148.8 | m3 |  |  | 施工 第0-0017号内訳表
| 管布設工 | [6 empty] | YG000000007
式
|  | 硬質塩化ﾋﾞﾆﾙ管 | [5 empty] | YG000000010
一式
|  |  | 硬質塩化VU管設置工φ150mm |  |  |  |  | SWG411020 0
|  |  | 0 省略 | 430.4 | m |  |  | 施工 第0-0018号内訳表
|  |  | 構造物下越し工（300-150） |  |  |  |  | VS000000020 0
L=0.5m 鋼管φ300mm 塩ビ管φ150mm
|  |  | 0 省略 | 3 | 箇所 |  |  | 施工 第0-0019号内訳表
|  |  | 構造物下越し工（300-150） |  |  |  |  | VS000000021 0
L=0.6m 鋼管φ300mm 塩ビ管φ150mm
|  |  | 0 省略 | 1 | 箇所 |  |  | 施工 第0-0023号内訳表
07-実施-下水-1111-当初
管きょ工(開削)
工種明細表
|  |  | YG000000002 |  |  |  |  | 工種 第0001号内訳表
工 種 ・ 施 工 名 称 な ど |  |  |  | 数 量 | 単 位 | 単 価 | 金 額 | 備 考
|  | 継手類 | [5 empty] | YG000000019
一式
|  |  | ﾏﾝﾎｰﾙ可とうｼﾞｮｲﾝﾄ設置工 塩ﾋﾞ管VU150用 |  |  |  |  | VC000000320 0
|  |  | 0 省略 | 15 | 箇所 |  |  | 施工 第0-0025号内訳表
|  | 埋設標識ﾃｰﾌﾟ | [5 empty] | YG000000023
一式
|  |  | 標示ｼｰﾄ |  |  |  |  | T00000Z2010 0
市名入り
|  |  | 見積り 0 省略 | 427.1 | ｍ
|  |  | 標示ﾃｰﾌﾟ |  |  |  |  | T00000Z2020 0
下水道・上越市・年号
|  |  | 見積り 0 省略 | 110.9 | ｍ
| 管基礎工 | [6 empty] | YG000000024
式
|  | 砕石基礎 | [5 empty] | YG000000026
一式
|  |  | 基礎工（改良土）0.2BH+ﾀﾝﾊﾟ 4tDT |  |  |  |  | VA000000160 0
|  |  | 0 省略 | 36.3 | m3 |  |  | 施工 第0-0026号内訳表
|  |  | 砕石基礎工（下水道） |  |  |  |  | VA000000400 0
油圧ｸﾛｰﾗ型 山積0.28m3
ｸﾗｯｼｬｰﾗﾝ40 t=15cm
|  |  | 0 省略 | 54.5 | m3 |  |  | 施工 第0-0029号内訳表
07-実施-下水-1111-当初
管きょ工(開削)
工種明細表
|  |  | YG000000002 |  |  |  |  | 工種 第0001号内訳表
工 種 ・ 施 工 名 称 な ど |  |  |  | 数 量 | 単 位 | 単 価 | 金 額 | 備 考
| 管路土留工 | [6 empty] | YG000000039
式
|  | 軽量鋼矢板土留 | [5 empty] | YG000000041
一式
|  |  | 軽量鋼矢板建込工 H=2.0m W=333 0.2BH |  |  |  |  | VA000000530 0
|  |  | 0 省略 | 117.5 | ｍ |  |  | 施工 第0-0031号内訳表
|  |  | 軽量鋼矢板引抜工 H=2.0m W=333 0.2BH |  |  |  |  | VA000000635 0
|  |  | 0 省略 | 117.5 | ｍ |  |  | 施工 第0-0032号内訳表
|  |  | 軽量鋼矢板建込工 H=2.5m W=333 0.2BH |  |  |  |  | VA000000550 0
|  |  | 0 省略 | 206.1 | ｍ |  |  | 施工 第0-0033号内訳表
|  |  | 軽量鋼矢板引抜工 H=2.5m W=333 0.2BH |  |  |  |  | VA000000645 0
|  |  | 0 省略 | 206.1 | ｍ |  |  | 施工 第0-0034号内訳表
|  |  | 軽量鋼矢板建込工 H=3.0m W=333 0.2BH |  |  |  |  | VA000000570 0
|  |  | 0 省略 | 113.8 | ｍ |  |  | 施工 第0-0035号内訳表
|  |  | 軽量鋼矢板引抜工 H=3.0m W=333 0.2BH |  |  |  |  | VA000000650 0
|  |  | 0 省略 | 113.8 | ｍ |  |  | 施工 第0-0036号内訳表
|  |  | 軽量金属支保材設置工(1段) |  |  |  |  | SWG117350 0
|  |  | 0 省略 | 117.5 | m |  |  | 施工 第0-0037号内訳表
07-実施-下水-1111-当初
管きょ工(開削)
工種明細表
|  |  | YG000000002 |  |  |  |  | 工種 第0001号内訳表
工 種 ・ 施 工 名 称 な ど |  |  |  | 数 量 | 単 位 | 単 価 | 金 額 | 備 考
|  |  | 軽量金属支保材撤去工(1段) |  |  |  |  | SWG117350 0
|  |  | 0 省略 | 117.5 | m |  |  | 施工 第0-0038号内訳表
|  |  | 軽量金属支保材設置工(2段) |  |  |  |  | SWG117350 0
|  |  | 0 省略 | 319.9 | m |  |  | 施工 第0-0039号内訳表
|  |  | 軽量金属支保材撤去工(2段) |  |  |  |  | SWG117350 0
|  |  | 0 省略 | 319.9 | m |  |  | 施工 第0-0040号内訳表
|  |  | 仮設鋼材損料 |  |  |  |  | S0900 0
|  |  | 0 省略 | 1 | 式
| 開削水替工 | [6 empty] | YG000000053
式
|  | 開削水替 | [5 empty] | YG000000054
一式
|  |  | ﾎﾟﾝﾌﾟ運転工 |  |  |  |  | SWG121050 0
|  |  | (開削水替) 0 省略 |  | 日 |  |  | 施工 第0-0041号内訳表
|  |  | 据付･撤去工 |  |  |  |  | SWG121100 0
|  |  | (開削水替) 0 省略 | 1 | 現場 |  |  | 施工 第0-0042号内訳表
単位当り
|  |  |  | 1 | 式
07-実施-下水-1111-当初
ﾏﾝﾎｰﾙ工
工種明細表
|  |  | YG000000057 |  |  |  |  | 工種 第0002号内訳表
工 種 ・ 施 工 名 称 な ど |  |  |  | 数 量 | 単 位 | 単 価 | 金 額 | 備 考
| 組立ﾏﾝﾎｰﾙ工 | [6 empty] | YG000000067
式
|  | 組立1号ﾏﾝﾎｰﾙ | [5 empty] | YG000000069
一式
|  |  | 底部工(組立式1号)ｲﾝﾊﾞｰﾄあり･砕石あり |  |  |  |  | VC000000040 0
|  |  | 0 省略 | 6 | 箇所 |  |  | 施工 第0-0043号内訳表
|  |  | 底部工(組立式1号)ｲﾝﾊﾞｰﾄのみ |  |  |  |  | VC000000030 0
|  |  | 0 省略 | 1 | 箇所 |  |  | 施工 第0-0047号内訳表
|  |  | 組立マンホール設置工 |  |  |  |  | SWG411150 0
1号 深さ3ｍ以下
|  |  | 0 省略 | 6 | 箇所 |  |  | 施工 第0-0048号内訳表
|  |  | 鉄筋ｺﾝｸﾘｰﾄ組立1号ﾏﾝﾎｰﾙⅠ種 |  |  |  |  | T1021 0
底版 H=130
|  |  | 0 省略 | 6 | 個
|  |  | 鉄筋ｺﾝｸﾘｰﾄ組立1号ﾏﾝﾎｰﾙⅠ種 |  |  |  |  | T1015 0
管取付け壁 900×1200
|  |  | 0 省略 | 3 | 個
|  |  | 鉄筋ｺﾝｸﾘｰﾄ組立1号ﾏﾝﾎｰﾙⅠ種 |  |  |  |  | T1016 0
管取付け壁 900×1500
|  |  | 0 省略 | 1 | 個
|  |  | 鉄筋ｺﾝｸﾘｰﾄ組立1号ﾏﾝﾎｰﾙⅠ種 |  |  |  |  | T1017 0
管取付け壁 900×1800
|  |  |  | 2 | 個
07-実施-下水-1111-当初
ﾏﾝﾎｰﾙ工
工種明細表
|  |  | YG000000057 |  |  |  |  | 工種 第0002号内訳表
工 種 ・ 施 工 名 称 な ど |  |  |  | 数 量 | 単 位 | 単 価 | 金 額 | 備 考
|  |  | 鉄筋ｺﾝｸﾘｰﾄ組立1号ﾏﾝﾎｰﾙⅠ種 |  |  |  |  | T1001 0
斜壁 600×900×450
|  |  |  | 3 | 個
|  |  | 鉄筋ｺﾝｸﾘｰﾄ組立1号ﾏﾝﾎｰﾙⅠ種 |  |  |  |  | T1002 0
斜壁 600×900×600
|  |  | 0 省略 | 3 | 個
|  |  | 調整ﾘﾝｸﾞ φ600 |  |  |  |  | T1110 0
H= 50
|  |  |  | 3 | 個
|  |  | 調整ﾘﾝｸﾞ φ600 |  |  |  |  | T1111 0
H=100
|  |  | 0 省略 | 2 | 個
|  |  | 調整ﾘﾝｸﾞ φ600 |  |  |  |  | T1112 0
H=150
|  |  |  | 1 | 個
|  |  | 受枠変形防止金具φ600用 |  |  |  |  | TC000002000 0
高流動性無収縮モルタル含む
調整高20mm～70mm
|  |  | 見積り 0 省略 | 6 | 箇所
|  |  | 人孔鉄蓋 車道用 除雪車対策T-25 |  |  |  |  | T00000Z2790 0
|  |  | 見積り 0 省略 | 6 | 枚
|  |  | ﾏﾝﾎｰﾙ削孔費 1号(Ⅰ種) |  |  |  |  | T1124 0
塩ﾋﾞ管用 径150用
|  |  | 0 省略 | 9 | 箇所
|  | 副管 | [5 empty] | YG000000072
一式
07-実施-下水-1111-当初
ﾏﾝﾎｰﾙ工
工種明細表
|  |  | YG000000057 |  |  |  |  | 工種 第0002号内訳表
工 種 ・ 施 工 名 称 な ど |  |  |  | 数 量 | 単 位 | 単 価 | 金 額 | 備 考
|  |  | 副管取付工 |  |  |  |  | VC000000500 0
|  |  | 0 省略 | 1 | 式 |  |  | 施工 第0-0049号内訳表
| 小型ﾏﾝﾎｰﾙ工 | [6 empty] | YG000000073
式
|  | 小型ﾏﾝﾎｰﾙ | [5 empty] | YG000000074
|  |  | 0 省略 |  | 一式
|  |  | 小型ﾏﾝﾎｰﾙ工(塩化ﾋﾞﾆﾙ製) |  |  |  |  | SWG411200 0
|  |  | 0 省略 | 3 | 箇所 |  |  | 施工 第0-0051号内訳表
|  |  | 小型ﾏﾝﾎｰﾙ工(塩化ﾋﾞﾆﾙ製) |  |  |  |  | SWG411200 0
|  |  | 0 省略 | 1 | 箇所 |  |  | 施工 第0-0052号内訳表
|  |  | 塩ﾋﾞ製ﾏﾝﾎｰﾙ用鉄蓋 φ300用 除雪車対策T-25 |  |  |  |  | T00000Z2960 0
台座含む
|  |  | 見積り 0 省略 | 4 | 組
単位当り
|  |  |  | 1 | 式
07-実施-下水-1111-当初
取付管およびます工 【概算数量】
工種明細表
|  |  | YG000000121 |  |  |  |  | 工種 第0003号内訳表
工 種 ・ 施 工 名 称 な ど |  |  |  | 数 量 | 単 位 | 単 価 | 金 額 | 備 考
| 管路土工 | [6 empty] | YG000000122
式
|  | 管路舗装版撤去及び掘削 | [5 empty] | YG000000123
一式
|  |  | 舗装版切断 |  |  |  |  | SCB430510 0
|  |  | 0 省略 | 120.6 | m |  |  | 施工 第0-0001号内訳表
|  |  | 舗装版破砕積込(電線共同溝工) |  |  |  |  | SCB440500 0
|  |  | 0 省略 | 46.4 | m2 |  |  | 施工 第0-0002号内訳表
|  |  | 運搬(電線共同溝工) |  |  |  |  | SCB440510 0
|  |  | 0 省略 | 2.3 | m3 |  |  | 施工 第0-0003号内訳表
|  |  | 処分費(m3) |  |  |  |  | SWB020051 0
|  |  | 0 省略 | 2.3 | m3 |  |  | 施工 第0-0004号内訳表
|  |  | 掘削（人力） |  |  |  |  | SCB210100 0
|  |  | 0 省略 | 71.4 | m3 |  |  | 施工 第0-0007号内訳表
|  | 管路埋戻 | [5 empty] | YG000000124
一式
|  |  | 埋戻工(下水道) 改良土 0.2BH+ﾀﾝﾊﾟ 4tDT |  |  |  |  | VA000000100 0
油圧式ｸﾛｰﾗ型 山積0.28m3
ﾀﾝﾊﾟ(60～100㎏) 締固め
|  |  | 0 省略 | 59.3 | m3 |  |  | 施工 第0-0008号内訳表
07-実施-下水-1111-当初
取付管およびます工 【概算数量】
工種明細表
|  |  | YG000000121 |  |  |  |  | 工種 第0003号内訳表
工 種 ・ 施 工 名 称 な ど |  |  |  | 数 量 | 単 位 | 単 価 | 金 額 | 備 考
|  | 発生土処理 | [5 empty] | YG000000125
一式
|  |  | 発生土運搬工 2tDT 人力 |  |  |  |  | VA000000200 0
|  |  | 0 省略 | 59.3 | m3 |  |  | 施工 第0-0053号内訳表
|  |  | 発生土運搬処分工 2tDT 人力 |  |  |  |  | VA000000210 0
|  |  | 0 省略 | 12.1 | m3 |  |  | 施工 第0-0055号内訳表
| ます設置工 | [6 empty] | YG000000126
式
|  | ます | [5 empty] | YG000000127
一式
|  |  | ます設置工（塩化ビニル製） |  |  |  |  | SWG411050 0
|  |  | 0 省略 | 20 | 箇所 |  |  | 施工 第0-0056号内訳表
|  |  | ます設置工（塩化ビニル製） |  |  |  |  | SWG411050 0
|  |  | 0 省略 | 4 | 箇所 |  |  | 施工 第0-0057号内訳表
|  |  | 汚水桝保護鉄蓋φ200用 T-8 ｶﾗｰ(受台含む) |  |  |  |  | T00000Z2180 0
|  |  | 見積り 0 省略 | 20 | 組
|  |  | 汚水桝保護鉄蓋φ300用 T-8 ｶﾗｰ(受台含む) |  |  |  |  | T00000Z2190 0
|  |  | 見積り 0 省略 | 4 | 組
07-実施-下水-1111-当初
取付管およびます工 【概算数量】
工種明細表
|  |  | YG000000121 |  |  |  |  | 工種 第0003号内訳表
工 種 ・ 施 工 名 称 な ど |  |  |  | 数 量 | 単 位 | 単 価 | 金 額 | 備 考
|  |  | 接続ます設置箇所調査 |  |  |  |  | VA000000010 0
|  |  | 0 省略 | 24 | 箇所 |  |  | 施工 第0-0058号内訳表
| 取付管布設工 | [6 empty] | YG000000128
式
|  | 取付管 | [5 empty] | YG000000129
一式
|  |  | 取付管布設および支管取付工 |  |  |  |  | SWG411100 0
|  |  | 0 省略 | 24 | 箇所 |  |  | 施工 第0-0059号内訳表
|  |  | 標示ｼｰﾄ |  |  |  |  | T00000Z2010 0
市名入り
|  |  | 見積り 0 省略 | 70.4 | ｍ
|  |  | ﾏﾝﾎｰﾙ可とうｼﾞｮｲﾝﾄ設置工 塩ﾋﾞ管VU100用 |  |  |  |  | VC000000300 0
|  |  | 0 省略 | 1 | 箇所 |  |  | 施工 第0-0060号内訳表
|  |  | ﾏﾝﾎｰﾙ削孔費 1号(Ⅰ種) |  |  |  |  | T1123 0
塩ﾋﾞ管用 径100用
|  |  |  | 1 | 箇所
|  |  | 構造物下越し工（300-100） |  |  |  |  | VS000000010 0
L=0.5m 鋼管φ300mm 塩ビ管φ100mm
|  |  | 0 省略 | 20 | 箇所 |  |  | 施工 第0-0061号内訳表
|  |  | 構造物下越し工（300-100） |  |  |  |  | VS000000011 0
L=0.6m 鋼管φ300mm 塩ビ管φ100mm
|  |  | 0 省略 | 2 | 箇所 |  |  | 施工 第0-0062号内訳表
07-実施-下水-1111-当初
取付管およびます工 【概算数量】
工種明細表
|  |  | YG000000121 |  |  |  |  | 工種 第0003号内訳表
工 種 ・ 施 工 名 称 な ど |  |  |  | 数 量 | 単 位 | 単 価 | 金 額 | 備 考
|  |  | 構造物下越し工（300-100） |  |  |  |  | VS000000012 0
L=0.8m 鋼管φ300mm 塩ビ管φ100mm
|  |  | 0 省略 | 2 | 箇所 |  |  | 施工 第0-0064号内訳表
単位当り
|  |  |  | 1 | 式
07-実施-下水-1111-当初
付帯工（開削）【概算数量】
工種明細表
|  |  | YG000000140 |  |  |  |  | 工種 第0004号内訳表
工 種 ・ 施 工 名 称 な ど |  |  |  | 数 量 | 単 位 | 単 価 | 金 額 | 備 考
| 道路復旧工 | [6 empty] | YG000000150
式
|  | 下層路盤 | [5 empty] | YG000000152
一式
|  |  | 下層路盤工 振動ﾛｰﾗ 4tDT |  |  |  |  | VA000000700 0
ARC-40(RC混合) t=12cm
|  |  | 0 省略 | 428.7 | m2 |  |  | 施工 第0-0065号内訳表
|  | 上層路盤 | [5 empty] | YG000000153
一式
|  |  | 上層路盤工 振動ﾛｰﾗ ﾀﾝﾊﾟ 4tDT |  |  |  |  | VA000000710 0
粒度調整砕石 M-40 t=12cm
|  |  | 0 省略 | 428.7 | m2 |  |  | 施工 第0-0067号内訳表
|  | 表層 | [5 empty] | YG000000155
一式
|  |  | 表層(車道･路肩部) |  |  |  |  | SCB410260 0
|  |  | 0 省略 | 428.7 | m2 |  |  | 施工 第0-0069号内訳表
単位当り
|  |  |  | 1 | 式
07-実施-下水-1111-当初
仮設工
工種明細表
|  |  | YG000000444 |  |  |  |  | 工種 第0005号内訳表
工 種 ・ 施 工 名 称 な ど |  |  |  | 数 量 | 単 位 | 単 価 | 金 額 | 備 考
| 交通誘導警備員（開削） | [6 empty] | YG000000445
式
|  |  | 交通誘導警備員B |  |  |  |  | SWB010212 0
|  |  | 0 省略 | 303.0 | 人日 |  |  | 施工 第0-0070号内訳表
単位当り
|  |  |  | 1 | 式
07-実施-下水-1111-当初

## 施工内訳表
処分費(m3)
|  | 施 工 内 訳 表 |  |  | 07年12月20日適用
| SWB020051 |  |  |  | 施工 第0-0004号内訳表
100 m3 当り
名称・規格など | 数 量 | 単 位 | 単 価 | 金 額 | 備 考 ・ 管 理 費 区 分
処分費 |  |  |  |  | TFJA0704342
| 100.000 | m3
T 処分費等
計 | 100 | m3
小計 | 1 | m3
07-実施-下水-1111-当初
機械掘削工(ﾊﾞｯｸﾎｳ)
|  | 施 工 内 訳 表 |  |  | 07年12月20日適用
| SWG111050 |  |  |  | 施工 第0-0005号内訳表
100 m3 当り
名称・規格など | 数 量 | 単 位 | 単 価 | 金 額 | 備 考 ・ 管 理 費 区 分
土木一般世話役 |  |  |  |  | RR0125 1
人
0 省略
普通作業員 |  |  |  |  | RR0102 1
人
0 省略
ﾊﾞｯｸﾎｳ運転 |  |  |  |  | SWM111300 1 施工 第0-0006号内訳表
時間
0 省略
諸雑費(まるめ) |  |  |  |  | #80
| 1.00 | 式
0 省略
計 | 100 | m3
小計 | 1 | m3
ﾊﾞｯｸﾎｳ機種 =1 ｸﾛｰﾗ型山積0.28m3
ﾊﾞｯｸﾎｳ規格 =2 排出ｶﾞｽ対策型(第2次基準値)
07-実施-下水-1111-当初
ﾊﾞｯｸﾎｳ運転
|  | 施 工 内 訳 表 |  |  | 07年12月20日適用
| SWM111300 |  |  |  | 施工 第0-0006号内訳表
1 時間 当り
名称・規格など | 数 量 | 単 位 | 単 価 | 金 額 | 備 考 ・ 管 理 費 区 分
運転手(特殊) |  |  |  |  | RR0114 1
人
0 省略
軽油 |  |  |  |  | TZJ6702002 1
| 5.900 | l
0 省略
ﾊﾞｯｸﾎｳ(ｸﾛｰﾗ)[標準] |  |  |  |  | MMJ0202015 1
排ｶﾞｽ型(第2次) 山積0.28m3 |  | 時間
0 省略
諸雑費(まるめ) |  |  |  |  | #80
| 1.00 | 式
0 省略
小計 | 1 | 時間
ﾊﾞｯｸﾎｳ機種 =1 ｸﾛｰﾗ型山積0.28m3
ﾊﾞｯｸﾎｳ規格 =2 排出ｶﾞｽ対策型(第2次基準値)
07-実施-下水-1111-当初
埋戻工(下水道) 改良土 0.2BH+ﾀﾝﾊﾟ 4tDT
油圧式ｸﾛｰﾗ型 山積0.28m3 |  | 施 工 内 訳 表 |  |  | 07年12月20日適用
ﾀﾝﾊﾟ(60～100㎏) 締固め | VA000000100 |  |  |  | 施工 第0-0008号内訳表
1 m3 当り
名称・規格など | 数 量 | 単 位 | 単 価 | 金 額 | 備 考 ・ 管 理 費 区 分
改良土 |  |  |  |  | T00000Z3190
| 120 | m3
県単 0 省略
土砂等運搬 4tDT L=1.0㎞ |  |  |  |  | SCB210110 施工 第0-0009号内訳表
| 100 | m3
0 省略
土砂等運搬 |  |  |  |  | SCB210110 施工 第0-0010号内訳表
| 100 | m3
0 省略
機械投入埋戻工(ﾊﾞｯｸﾎｳ) |  |  |  |  | SWG111300 施工 第0-0011号内訳表
| 100 | m3
0 省略
諸雑費（まるめ） |  |  |  |  | #80
| 1 | 式
＊＊ 1m3当り ＊＊ |  |  |  |  | +00
m3
小計 | 1 | m3
07-実施-下水-1111-当初
機械投入埋戻工(ﾊﾞｯｸﾎｳ)
|  | 施 工 内 訳 表 |  |  | 07年12月20日適用
| SWG111300 |  |  |  | 施工 第0-0011号内訳表
100 m3 当り
名称・規格など | 数 量 | 単 位 | 単 価 | 金 額 | 備 考 ・ 管 理 費 区 分
土木一般世話役 |  |  |  |  | RR0125 1
人
0 省略
普通作業員 |  |  |  |  | RR0102 1
人
0 省略
ﾊﾞｯｸﾎｳ運転 |  |  |  |  | SWM111350 1 施工 第0-0012号内訳表
時間
0 省略
ﾀﾝﾊﾟ締固め |  |  |  |  | SCB210450 1 施工 第0-0013号内訳表
| 100.000 | m3
0 省略
諸雑費(まるめ) |  |  |  |  | #80
| 1.00 | 式
0 省略
計 | 100 | m3
小計 | 1 | m3
ﾊﾞｯｸﾎｳ機種 =1 ｸﾛｰﾗ型山積0.28m3
埋戻土種別 =2 発生土
100m3当りﾀﾝﾊﾟ締固め数量 [m3]=100 100m3当りﾀﾝﾊﾟ締固め数量 [m3]
ﾊﾞｯｸﾎｳ規格 =2 排出ｶﾞｽ対策型(第2次基準値)
ﾀﾝﾊﾟ締固め 費用の内訳 =1 全ての費用
07-実施-下水-1111-当初
ﾊﾞｯｸﾎｳ運転
|  | 施 工 内 訳 表 |  |  | 07年12月20日適用
| SWM111350 |  |  |  | 施工 第0-0012号内訳表
1 時間 当り
名称・規格など | 数 量 | 単 位 | 単 価 | 金 額 | 備 考 ・ 管 理 費 区 分
運転手(特殊) |  |  |  |  | RR0114 1
人
0 省略
軽油 |  |  |  |  | TZJ6702002 1
| 5.900 | l
0 省略
ﾊﾞｯｸﾎｳ(ｸﾛｰﾗ)[標準] |  |  |  |  | MMJ0202015 1
排ｶﾞｽ型(第2次) 山積0.28m3 |  | 時間
0 省略
諸雑費(まるめ) |  |  |  |  | #80
| 1.00 | 式
0 省略
小計 | 1 | 時間
ﾊﾞｯｸﾎｳ機種 =1 ｸﾛｰﾗ型山積0.28m3
ﾊﾞｯｸﾎｳ規格 =2 排出ｶﾞｽ対策型(第2次基準値)
07-実施-下水-1111-当初
発生土運搬工 4tDT 0.2BH溝堀
|  | 施 工 内 訳 表 |  |  | 07年12月20日適用
| VA000000220 |  |  |  | 施工 第0-0014号内訳表
10 m3 当り
名称・規格など | 数 量 | 単 位 | 単 価 | 金 額 | 備 考 ・ 管 理 費 区 分
発生土運搬工 |  |  |  |  | SWG111400 施工 第0-0015号内訳表
| 10 | m3
(4t積級､2t積級0 省略
計 | 10 | m3
小計 | 1 | m3
07-実施-下水-1111-当初
発生土運搬工
|  | 施 工 内 訳 表 |  |  | 07年12月20日適用
| SWG111400 |  |  |  | 施工 第0-0015号内訳表
(4t積級､2t積級､機械積込み) |  |  |  |  | 10 m3 当り
名称・規格など | 数 量 | 単 位 | 単 価 | 金 額 | 備 考 ・ 管 理 費 区 分
ﾀﾞﾝﾌﾟﾄﾗｯｸ運転 |  |  |  |  | SWM111250 1 施工 第0-0016号内訳表
日
0 省略
諸雑費(まるめ) |  |  |  |  | #80
| 1.00 | 式
0 省略
計 | 10 | m3
小計 | 1 | m3
ﾀﾞﾝﾌﾟﾄﾗｯｸ規格 =2 4t積級
積込機種 =3 ﾊﾞｯｸﾎｳ 山積0.28m3
DID区間の有無 =2 有
運搬距離(4t 山積 0.28m3 DID有) =7 9.0km以下
ﾀｲﾔ損耗費 =2 良好
07-実施-下水-1111-当初
ﾀﾞﾝﾌﾟﾄﾗｯｸ運転
|  | 施 工 内 訳 表 |  |  | 07年12月20日適用
| SWM111250 |  |  |  | 施工 第0-0016号内訳表
1 日 当り
名称・規格など | 数 量 | 単 位 | 単 価 | 金 額 | 備 考 ・ 管 理 費 区 分
運転手(一般) |  |  |  |  | RR0115 1
人
0 省略
軽油 |  |  |  |  | TZJ6702002 1
| 32.000 | l
0 省略
ﾀﾞﾝﾌﾟﾄﾗｯｸ[ｵﾝﾛｰﾄﾞ･ﾃﾞｨｰｾﾞﾙ] |  |  |  |  | MMJ0301002 1
4t積級 |  | 供用日
0 省略
ﾀｲﾔ損耗費 |  |  |  |  | TZU0020045 1
4t積級 良好 供用日 |  | 供用日
0 省略
諸雑費(まるめ) |  |  |  |  | #80
| 1.00 | 式
0 省略
小計 | 1 | 日
ﾀﾞﾝﾌﾟﾄﾗｯｸ規格 =2 ｵﾝﾛｰﾄﾞ･ﾃﾞｨｰｾﾞﾙ 4t積級
ﾀｲﾔ損耗費 =2 良好
07-実施-下水-1111-当初
発生土運搬処分工 4tDT 0.2BH溝堀
|  | 施 工 内 訳 表 |  |  | 07年12月20日適用
| VA000000230 |  |  |  | 施工 第0-0017号内訳表
10 m3 当り
名称・規格など | 数 量 | 単 位 | 単 価 | 金 額 | 備 考 ・ 管 理 費 区 分
発生土運搬工 |  |  |  |  | SWG111400 施工 第0-0015号内訳表
| 10 | m3
(4t積級､2t積級0 省略
残土処分費 |  |  |  |  | T00000Z3210
| 10 | m3
見積り T 処分費等
諸雑費(まるめ) |  |  |  |  | #80
| 1 | 式
0 省略
計 | 10 | m3
小計 | 1 | m3
07-実施-下水-1111-当初
硬質塩化VU管設置工φ150mm
|  | 施 工 内 訳 表 |  |  | 07年12月20日適用
| SWG411020 |  |  |  | 施工 第0-0018号内訳表
1 m 当り
名称・規格など | 数 量 | 単 位 | 単 価 | 金 額 | 備 考 ・ 管 理 費 区 分
硬質塩化ﾋﾞﾆﾙ管設置工[材工共] |  |  |  |  | TQJ2005001 1
呼び径150mm | 1.000 | m
0 省略
諸雑費(まるめ) |  |  |  |  | #80
| 1.00 | 式
0 省略
小計 | 1 | m
規格･仕様 =1 呼び径 150mm
施工規模 =1 20m以上(標準)
時間的制約を受ける場合の補正 =1 無
夜間作業の補正 =1 無
07-実施-下水-1111-当初
構造物下越し工（300-150）
L=0.5m 鋼管φ300mm 塩ビ管φ150mm |  | 施 工 内 訳 表 |  |  | 07年12月20日適用
| VS000000020 |  |  |  | 施工 第0-0019号内訳表
1 箇所 当り
名称・規格など | 数 量 | 単 位 | 単 価 | 金 額 | 備 考 ・ 管 理 費 区 分
（簡易推進）鋼管(STK)φ300mm |  |  |  |  | TI000000040
L=500mm | 1 | 本
見積り
（簡易推進）スペーサーバンド |  |  |  |  | TI000000080
150-300 | 1 | 個
本管用 |  |  |  |  | 見積り 0 省略
型枠工（構造物下越し工） |  |  |  |  | VS000000040 施工 第0-0020号内訳表
| 2 | 箇所
中込工（構造物下越し工） |  |  |  |  | VS000000050 施工 第0-0021号内訳表
| 0.03 | m3
0 省略
小計 | 1 | 箇所
07-実施-下水-1111-当初
型枠工（構造物下越し工）
|  | 施 工 内 訳 表 |  |  | 07年12月20日適用
| VS000000040 |  |  |  | 施工 第0-0020号内訳表
1 箇所 当り
名称・規格など | 数 量 | 単 位 | 単 価 | 金 額 | 備 考 ・ 管 理 費 区 分
土木一般世話役 |  |  |  |  | RR0125
人
特殊作業員 |  |  |  |  | RR0101
人
普通作業員 |  |  |  |  | RR0102
人
（簡易推進）型枠損料 |  |  |  |  | TI000000110
| 1 | 式
見積り 0 省略
小計 | 1 | 箇所
07-実施-下水-1111-当初
中込工（構造物下越し工）
|  | 施 工 内 訳 表 |  |  | 07年12月20日適用
| VS000000050 |  |  |  | 施工 第0-0021号内訳表
1 m3 当り
名称・規格など | 数 量 | 単 位 | 単 価 | 金 額 | 備 考 ・ 管 理 費 区 分
土木一般世話役 |  |  |  |  | RR0125
人
特殊作業員 |  |  |  |  | RR0101
人
普通作業員 |  |  |  |  | RR0102
人
ﾓﾙﾀﾙ練 |  |  |  |  | SCB240060 施工 第0-0022号内訳表
| 1 | m3
0 省略
小計 | 1 | m3
07-実施-下水-1111-当初
構造物下越し工（300-150）
L=0.6m 鋼管φ300mm 塩ビ管φ150mm |  | 施 工 内 訳 表 |  |  | 07年12月20日適用
| VS000000021 |  |  |  | 施工 第0-0023号内訳表
1 箇所 当り
名称・規格など | 数 量 | 単 位 | 単 価 | 金 額 | 備 考 ・ 管 理 費 区 分
（簡易推進）鋼管(STK)φ300mm |  |  |  |  | TI000000041
L=600mm | 1 | 本
見積り 0 省略
（簡易推進）スペーサーバンド |  |  |  |  | TI000000080
150-300 | 1 | 個
本管用 |  |  |  |  | 見積り 0 省略
型枠工（構造物下越し工） |  |  |  |  | VS000000040 施工 第0-0020号内訳表
| 2 | 箇所
中込工（構造物下越し工） |  |  |  |  | VS000000050 施工 第0-0024号内訳表
| 0.04 | m3
((π/4*0.307^2)-(π/4*0.165^2))*0.5 |  |  |  |  | 0 省略
小計 | 1 | 箇所
07-実施-下水-1111-当初
中込工（構造物下越し工）
|  | 施 工 内 訳 表 |  |  | 07年12月20日適用
((π/4*0.307^2)-(π/4*0.165^2))*0.5 | VS000000050 |  |  |  | 施工 第0-0024号内訳表
1 m3 当り
名称・規格など | 数 量 | 単 位 | 単 価 | 金 額 | 備 考 ・ 管 理 費 区 分
土木一般世話役 |  |  |  |  | RR0125
人
特殊作業員 |  |  |  |  | RR0101
人
普通作業員 |  |  |  |  | RR0102
人
ﾓﾙﾀﾙ練 |  |  |  |  | SCB240060 施工 第0-0022号内訳表
| 1 | m3
0 省略
小計 | 1 | m3
07-実施-下水-1111-当初
ﾏﾝﾎｰﾙ可とうｼﾞｮｲﾝﾄ設置工 塩ﾋﾞ管VU150用
|  | 施 工 内 訳 表 |  |  | 07年12月20日適用
| VC000000320 |  |  |  | 施工 第0-0025号内訳表
1 箇所 当り
名称・規格など | 数 量 | 単 位 | 単 価 | 金 額 | 備 考 ・ 管 理 費 区 分
ﾏﾝﾎｰﾙ可とうｼﾞｮｲﾝﾄ 塩ﾋﾞ管150用 |  |  |  |  | T00000Z3000
| 1 | 個
物価資料 0 省略
ﾏﾝﾎｰﾙ可とうｼﾞｮｲﾝﾄ設置手間 |  |  |  |  | T00000Z3051
塩ﾋﾞ管VU125～150 | 1 | 箇所
見積り 0 省略
諸雑費(まるめ) |  |  |  |  | #80
| 1 | 式
0 省略
小計 | 1 | 箇所
07-実施-下水-1111-当初
基礎工（改良土）0.2BH+ﾀﾝﾊﾟ 4tDT
|  | 施 工 内 訳 表 |  |  | 07年12月20日適用
| VA000000160 |  |  |  | 施工 第0-0026号内訳表
1 m3 当り
名称・規格など | 数 量 | 単 位 | 単 価 | 金 額 | 備 考 ・ 管 理 費 区 分
改良土 |  |  |  |  | T00000Z3190
| 120 | m3
県単 0 省略
土砂等運搬 4tDT L=1.0㎞ |  |  |  |  | SCB210110 施工 第0-0027号内訳表
| 100 | m3
0 省略
土砂等運搬 |  |  |  |  | SCB210110 施工 第0-0010号内訳表
| 100 | m3
0 省略
砂基礎工 |  |  |  |  | SWG411120 施工 第0-0028号内訳表
| 100 | ｍ３
0 省略
諸雑費（まるめ） |  |  |  |  | #80
| 1 | 式
＊＊ 1m3当り ＊＊ |  |  |  |  | +00
m3
小計 | 1 | m3
07-実施-下水-1111-当初
砂基礎工
|  | 施 工 内 訳 表 |  |  | 07年12月20日適用
| SWG411120 |  |  |  | 施工 第0-0028号内訳表
1 ｍ３ 当り
名称・規格など | 数 量 | 単 位 | 単 価 | 金 額 | 備 考 ・ 管 理 費 区 分
砂基礎工[手間のみ] |  |  |  |  | TQJ2007002 1
機械施工 | 1.000 | m3
0 省略
諸雑費（まるめ） |  |  |  |  | #80
| 1.00 | 式
0 省略
小計 | 1 | ｍ３
規格･仕様 =2 機械施工
砂規格 =3 発生土
施工規模 =1 10m3以上(標準)
時間的制約を受ける場合の補正 =1 無
夜間作業の補正 =1 無
07-実施-下水-1111-当初
砕石基礎工（下水道）
油圧ｸﾛｰﾗ型 山積0.28m3 |  | 施 工 内 訳 表 |  |  | 07年12月20日適用
ｸﾗｯｼｬｰﾗﾝ40 t=15cm | VA000000400 |  |  |  | 施工 第0-0029号内訳表
1 m3 当り
名称・規格など | 数 量 | 単 位 | 単 価 | 金 額 | 備 考 ・ 管 理 費 区 分
砕石基礎工 |  |  |  |  | SWG411130 施工 第0-0030号内訳表
| 1 | ｍ３
0 省略
土砂等運搬 4tDT L=1.0㎞ |  |  |  |  | SCB210110 施工 第0-0009号内訳表
| 1.2 | m3
0 省略
小計 | 1 | m3
07-実施-下水-1111-当初
砕石基礎工
|  | 施 工 内 訳 表 |  |  | 07年12月20日適用
| SWG411130 |  |  |  | 施工 第0-0030号内訳表
1 ｍ３ 当り
名称・規格など | 数 量 | 単 位 | 単 価 | 金 額 | 備 考 ・ 管 理 費 区 分
ｸﾗｯｼｬｰﾗﾝ 40mm |  |  |  |  | TZJ2120003 1
| 1.200 | m3
0 省略
砕石基礎工[手間のみ] |  |  |  |  | TQJ2008002 1
機械施工 | 1.000 | m3
0 省略
諸雑費（まるめ） |  |  |  |  | #80
| 1.00 | 式
0 省略
小計 | 1 | ｍ３
規格･仕様 =2 機械施工
砕石規格 =7 ｸﾗｯｼｬﾗﾝC-40~0
施工規模 =1 10m3以上(標準)
時間的制約を受ける場合の補正 =1 無
夜間作業の補正 =1 無
07-実施-下水-1111-当初
軽量鋼矢板建込工 H=2.0m W=333 0.2BH
|  | 施 工 内 訳 表 |  |  | 07年12月20日適用
| VA000000530 |  |  |  | 施工 第0-0031号内訳表
1 ｍ 当り
名称・規格など | 数 量 | 単 位 | 単 価 | 金 額 | 備 考 ・ 管 理 費 区 分
土木一般世話役 |  |  |  |  | RR0125
人
特殊作業員 |  |  |  |  | RR0101
人
普通作業員 |  |  |  |  | RR0102
人
ﾊﾞｯｸﾎｳ(ｸﾛｰﾗ)[標準] |  |  |  |  | SK0202015
排ｶﾞｽ型(第2次) 山積0.28m3 |  | 時間
0 省略
諸雑費（まるめ） |  |  |  |  | #80
| 1 | 式
＊＊ 1ｍ当り ＊＊ |  |  |  |  | +00
ｍ
小計 | 1 | ｍ
07-実施-下水-1111-当初
軽量鋼矢板引抜工 H=2.0m W=333 0.2BH
|  | 施 工 内 訳 表 |  |  | 07年12月20日適用
| VA000000635 |  |  |  | 施工 第0-0032号内訳表
1 ｍ 当り
名称・規格など | 数 量 | 単 位 | 単 価 | 金 額 | 備 考 ・ 管 理 費 区 分
土木一般世話役 |  |  |  |  | RR0125
人
特殊作業員 |  |  |  |  | RR0101
人
普通作業員 |  |  |  |  | RR0102
人
ﾊﾞｯｸﾎｳ(ｸﾛｰﾗ)[標準･ｸﾚｰﾝ機能付] |  |  |  |  | SK0202100
排ｶﾞｽ型(2次) 山積0.28m3 1.7t吊 |  | 時間
0 省略
諸雑費（まるめ） |  |  |  |  | #80
| 1 | 式
＊＊ 1ｍ当り ＊＊ |  |  |  |  | +00
ｍ
小計 | 1 | ｍ
07-実施-下水-1111-当初
軽量鋼矢板建込工 H=2.5m W=333 0.2BH
|  | 施 工 内 訳 表 |  |  | 07年12月20日適用
| VA000000550 |  |  |  | 施工 第0-0033号内訳表
1 ｍ 当り
名称・規格など | 数 量 | 単 位 | 単 価 | 金 額 | 備 考 ・ 管 理 費 区 分
土木一般世話役 |  |  |  |  | RR0125
人
特殊作業員 |  |  |  |  | RR0101
人
普通作業員 |  |  |  |  | RR0102
人
ﾊﾞｯｸﾎｳ(ｸﾛｰﾗ)[標準] |  |  |  |  | SK0202015
排ｶﾞｽ型(第2次) 山積0.28m3 |  | 時間
0 省略
諸雑費（まるめ） |  |  |  |  | #80
| 1 | 式
＊＊ 1ｍ当り ＊＊ |  |  |  |  | +00
ｍ
小計 | 1 | ｍ
07-実施-下水-1111-当初
軽量鋼矢板引抜工 H=2.5m W=333 0.2BH
|  | 施 工 内 訳 表 |  |  | 07年12月20日適用
| VA000000645 |  |  |  | 施工 第0-0034号内訳表
1 ｍ 当り
名称・規格など | 数 量 | 単 位 | 単 価 | 金 額 | 備 考 ・ 管 理 費 区 分
土木一般世話役 |  |  |  |  | RR0125
人
特殊作業員 |  |  |  |  | RR0101
人
普通作業員 |  |  |  |  | RR0102
人
ﾊﾞｯｸﾎｳ(ｸﾛｰﾗ)[標準･ｸﾚｰﾝ機能付] |  |  |  |  | SK0202100
排ｶﾞｽ型(2次) 山積0.28m3 1.7t吊 |  | 時間
0 省略
諸雑費（まるめ） |  |  |  |  | #80
| 1 | 式
＊＊ 1ｍ当り ＊＊ |  |  |  |  | +00
ｍ
小計 | 1 | ｍ
07-実施-下水-1111-当初
軽量鋼矢板建込工 H=3.0m W=333 0.2BH
|  | 施 工 内 訳 表 |  |  | 07年12月20日適用
| VA000000570 |  |  |  | 施工 第0-0035号内訳表
1 ｍ 当り
名称・規格など | 数 量 | 単 位 | 単 価 | 金 額 | 備 考 ・ 管 理 費 区 分
土木一般世話役 |  |  |  |  | RR0125
人
特殊作業員 |  |  |  |  | RR0101
人
普通作業員 |  |  |  |  | RR0102
人
ﾊﾞｯｸﾎｳ(ｸﾛｰﾗ)[標準] |  |  |  |  | SK0202015
排ｶﾞｽ型(第2次) 山積0.28m3 |  | 時間
0 省略
諸雑費（まるめ） |  |  |  |  | #80
| 1 | 式
＊＊ 1ｍ当り ＊＊ |  |  |  |  | +00
ｍ
小計 | 1 | ｍ
07-実施-下水-1111-当初
軽量鋼矢板引抜工 H=3.0m W=333 0.2BH
|  | 施 工 内 訳 表 |  |  | 07年12月20日適用
| VA000000650 |  |  |  | 施工 第0-0036号内訳表
1 ｍ 当り
名称・規格など | 数 量 | 単 位 | 単 価 | 金 額 | 備 考 ・ 管 理 費 区 分
土木一般世話役 |  |  |  |  | RR0125
人
特殊作業員 |  |  |  |  | RR0101
人
普通作業員 |  |  |  |  | RR0102
人
ﾊﾞｯｸﾎｳ(ｸﾛｰﾗ)[標準･ｸﾚｰﾝ機能付] |  |  |  |  | SK0202100
排ｶﾞｽ型(2次) 山積0.28m3 1.7t吊 |  | 時間
0 省略
諸雑費（まるめ） |  |  |  |  | #80
| 1 | 式
＊＊ 1ｍ当り ＊＊ |  |  |  |  | +00
ｍ
小計 | 1 | ｍ
07-実施-下水-1111-当初
軽量金属支保材設置工(1段)
|  | 施 工 内 訳 表 |  |  | 07年12月20日適用
| SWG117350 |  |  |  | 施工 第0-0037号内訳表
100 m 当り
名称・規格など | 数 量 | 単 位 | 単 価 | 金 額 | 備 考 ・ 管 理 費 区 分
土木一般世話役 |  |  |  |  | RR0125 1
人
0 省略
特殊作業員 |  |  |  |  | RR0101 1
人
0 省略
普通作業員 |  |  |  |  | RR0102 1
人
0 省略
腹起し材賃料 |  |  |  |  | TY009500221 1
| 1.000 | 式
0 省略
切梁材賃料 |  |  |  |  | TY009500231 1
| 1.000 | 式
0 省略
水圧ﾎﾟﾝﾌﾟ賃料 |  |  |  |  | TY009500241 1
| 1.000 | 式
0 省略
諸雑費(まるめ) |  |  |  |  | #80
| 1.00 | 式
0 省略
計 | 100 | m
小計 | 1 | m
作業区分 =1 設置
設置段数(掘削深) =1 1段(2.0m以下)
切梁材種別 =1 水圧式ﾊﾟｲﾌﾟｻﾎﾟｰﾄ
07-実施-下水-1111-当初
軽量金属支保材撤去工(1段)
|  | 施 工 内 訳 表 |  |  | 07年12月20日適用
| SWG117350 |  |  |  | 施工 第0-0038号内訳表
100 m 当り
名称・規格など | 数 量 | 単 位 | 単 価 | 金 額 | 備 考 ・ 管 理 費 区 分
土木一般世話役 |  |  |  |  | RR0125 1
人
0 省略
特殊作業員 |  |  |  |  | RR0101 1
人
0 省略
普通作業員 |  |  |  |  | RR0102 1
人
0 省略
諸雑費(まるめ) |  |  |  |  | #80
| 1.00 | 式
0 省略
計 | 100 | m
小計 | 1 | m
作業区分 =2 撤去
設置段数(掘削深) =1 1段(2.0m以下)
切梁材種別 =1 水圧式ﾊﾟｲﾌﾟｻﾎﾟｰﾄ
07-実施-下水-1111-当初
軽量金属支保材設置工(2段)
|  | 施 工 内 訳 表 |  |  | 07年12月20日適用
| SWG117350 |  |  |  | 施工 第0-0039号内訳表
100 m 当り
名称・規格など | 数 量 | 単 位 | 単 価 | 金 額 | 備 考 ・ 管 理 費 区 分
土木一般世話役 |  |  |  |  | RR0125 1
人
0 省略
特殊作業員 |  |  |  |  | RR0101 1
人
0 省略
普通作業員 |  |  |  |  | RR0102 1
人
0 省略
腹起し材賃料 |  |  |  |  | TY009500221 1
| 1.000 | 式
0 省略
切梁材賃料 |  |  |  |  | TY009500231 1
| 1.000 | 式
0 省略
水圧ﾎﾟﾝﾌﾟ賃料 |  |  |  |  | TY009500241 1
| 1.000 | 式
0 省略
諸雑費(まるめ) |  |  |  |  | #80
| 1.00 | 式
0 省略
計 | 100 | m
小計 | 1 | m
作業区分 =1 設置
設置段数(掘削深) =2 2段(3.5m以下)
切梁材種別 =1 水圧式ﾊﾟｲﾌﾟｻﾎﾟｰﾄ
07-実施-下水-1111-当初
軽量金属支保材撤去工(2段)
|  | 施 工 内 訳 表 |  |  | 07年12月20日適用
| SWG117350 |  |  |  | 施工 第0-0040号内訳表
100 m 当り
名称・規格など | 数 量 | 単 位 | 単 価 | 金 額 | 備 考 ・ 管 理 費 区 分
土木一般世話役 |  |  |  |  | RR0125 1
人
0 省略
特殊作業員 |  |  |  |  | RR0101 1
人
0 省略
普通作業員 |  |  |  |  | RR0102 1
人
0 省略
諸雑費(まるめ) |  |  |  |  | #80
| 1.00 | 式
0 省略
計 | 100 | m
小計 | 1 | m
作業区分 =2 撤去
設置段数(掘削深) =2 2段(3.5m以下)
切梁材種別 =1 水圧式ﾊﾟｲﾌﾟｻﾎﾟｰﾄ
07-実施-下水-1111-当初
ﾎﾟﾝﾌﾟ運転工
|  | 施 工 内 訳 表 |  |  | 07年12月20日適用
| SWG121050 |  |  |  | 施工 第0-0041号内訳表
(開削水替) |  |  |  |  | 1 日 当り
名称・規格など | 数 量 | 単 位 | 単 価 | 金 額 | 備 考 ・ 管 理 費 区 分
特殊作業員 |  |  |  |  | RR0101 1
人
0 省略
普通作業員 |  |  |  |  | RR0102 1
人
0 省略
工事用水中ﾓｰﾀﾎﾟﾝﾌﾟ[普通型] |  |  |  |  | MMJ1305002 1
潜水ﾎﾟﾝﾌﾟ 口径φ50mm 全揚程5m |  | 日
0 省略
発動発電機[ｶﾞｿﾘﾝｴﾝｼﾞﾝ駆動] |  |  |  |  | MMJ1510003 1
3kVA |  | 日
0 省略
諸雑費(率+まるめ) |  |  |  |  | #71
%
0 省略
小計 | 1 | 日
排水方法 =1 作業時排水
使用電源 =2 発動発電機
工事用水中ﾎﾟﾝﾌﾟ台数 =1 1台
07-実施-下水-1111-当初
据付･撤去工
|  | 施 工 内 訳 表 |  |  | 07年12月20日適用
| SWG121100 |  |  |  | 施工 第0-0042号内訳表
(開削水替) |  |  |  |  | 1 現場 当り
名称・規格など | 数 量 | 単 位 | 単 価 | 金 額 | 備 考 ・ 管 理 費 区 分
普通作業員 |  |  |  |  | RR0102 1
人
0 省略
諸雑費(まるめ) |  |  |  |  | #80
| 1.00 | 式
0 省略
小計 | 1 | 現場
07-実施-下水-1111-当初
底部工(組立式1号)ｲﾝﾊﾞｰﾄあり･砕石あり
|  | 施 工 内 訳 表 |  |  | 07年12月20日適用
| VC000000040 |  |  |  | 施工 第0-0043号内訳表
1 箇所 当り
名称・規格など | 数 量 | 単 位 | 単 価 | 金 額 | 備 考 ・ 管 理 費 区 分
ｸﾗｯｼｬｰﾗﾝ 40mm |  |  |  |  | TZJ2120003
| 0.23 | m3
0 省略
ｺﾝｸﾘｰﾄ |  |  |  |  | SCB240010 施工 第0-0044号内訳表
| 0.18 | m3
0 省略
ﾓﾙﾀﾙ上塗工(ﾏﾝﾎｰﾙ用) |  |  |  |  | SWG141050 施工 第0-0045号内訳表
| 0.84 | m2
0 省略
ﾓﾙﾀﾙ練（上塗） |  |  |  |  | SCB240060 施工 第0-0046号内訳表
| 0.02 | m3
0 省略
ﾓﾙﾀﾙ練 |  |  |  |  | SCB240060 施工 第0-0022号内訳表
| 0.02 | m3
0 省略
諸雑費（まるめ） |  |  |  |  | #80
| 1 | 式
小計 | 1 | 箇所
07-実施-下水-1111-当初
ﾓﾙﾀﾙ上塗工(ﾏﾝﾎｰﾙ用)
|  | 施 工 内 訳 表 |  |  | 07年12月20日適用
| SWG141050 |  |  |  | 施工 第0-0045号内訳表
1 m2 当り
名称・規格など | 数 量 | 単 位 | 単 価 | 金 額 | 備 考 ・ 管 理 費 区 分
左官 |  |  |  |  | RR0135 1
人
0 省略
普通作業員 |  |  |  |  | RR0102 1
人
0 省略
モルタル練工 |  |  |  |  | T9999047 1
配合1：2 | 0.020 | m3
0 省略
諸雑費(まるめ) |  |  |  |  | #80
| 1.00 | 式
0 省略
小計 | 1 | m2
ﾓﾙﾀﾙ配合比 =2 1:2
上塗ﾓﾙﾀﾙ厚 [mm]=20 上塗ﾓﾙﾀﾙ厚 [mm]
07-実施-下水-1111-当初
底部工(組立式1号)ｲﾝﾊﾞｰﾄのみ
|  | 施 工 内 訳 表 |  |  | 07年12月20日適用
| VC000000030 |  |  |  | 施工 第0-0047号内訳表
1 箇所 当り
名称・規格など | 数 量 | 単 位 | 単 価 | 金 額 | 備 考 ・ 管 理 費 区 分
ｺﾝｸﾘｰﾄ |  |  |  |  | SCB240010 施工 第0-0044号内訳表
| 0.18 | m3
0 省略
ﾓﾙﾀﾙ上塗工(ﾏﾝﾎｰﾙ用) |  |  |  |  | SWG141050 施工 第0-0045号内訳表
| 0.84 | m2
0 省略
ﾓﾙﾀﾙ練（上塗） |  |  |  |  | SCB240060 施工 第0-0046号内訳表
| 0.02 | m3
0 省略
諸雑費（まるめ） |  |  |  |  | #80
| 1 | 式
小計 | 1 | 箇所
07-実施-下水-1111-当初
組立マンホール設置工
1号 深さ3ｍ以下 |  | 施 工 内 訳 表 |  |  | 07年12月20日適用
| SWG411150 |  |  |  | 施工 第0-0048号内訳表
1 箇所 当り
名称・規格など | 数 量 | 単 位 | 単 価 | 金 額 | 備 考 ・ 管 理 費 区 分
組立ﾏﾝﾎｰﾙ設置工[手間のみ] |  |  |  |  | TQJ2003004 1
1号(内径900mm) | 1.000 | 箇所
3m以下 |  |  |  |  | 0 省略
諸雑費（まるめ） |  |  |  |  | #80
| 1.00 | 式
0 省略
小計 | 1 | 箇所
規格･仕様 =4 1号 深さ3m以下
施工規模 =1 4箇所以上(標準)
時間的制約を受ける場合の補正 =1 無
夜間作業の補正 =1 無
07-実施-下水-1111-当初
副管取付工
|  | 施 工 内 訳 表 |  |  | 07年12月20日適用
| VC000000500 |  |  |  | 施工 第0-0049号内訳表
1 式 当り
名称・規格など | 数 量 | 単 位 | 単 価 | 金 額 | 備 考 ・ 管 理 費 区 分
内副管取付工 |  |  |  |  | SWG141550 施工 第0-0050号内訳表
| 2 | 箇所
0 省略
点検口付ｽﾘﾑ内副管ﾏﾝﾎｰﾙ継手（1号） |  |  |  |  | T00000Z1962
φ200×150金具付1号ﾏﾝﾎｰﾙ用 | 2 | 個
見積り 0 省略
ｽﾘﾑ内副管ﾏﾝﾎｰﾙ継手用立管 φ150 L=1000 |  |  |  |  | T00000Z1966
| 2 | 個
見積り 0 省略
ｽﾘﾑ内副管継手用ｴﾙﾎﾞ φ150 |  |  |  |  | T00000Z1968
| 2 | 個
見積り 0 省略
小計 | 1 | 式
07-実施-下水-1111-当初
内副管取付工
|  | 施 工 内 訳 表 |  |  | 07年12月20日適用
| SWG141550 |  |  |  | 施工 第0-0050号内訳表
1 箇所 当り
名称・規格など | 数 量 | 単 位 | 単 価 | 金 額 | 備 考 ・ 管 理 費 区 分
土木一般世話役 |  |  |  |  | RR0125 1
人
0 省略
特殊作業員 |  |  |  |  | RR0101 1
人
0 省略
普通作業員 |  |  |  |  | RR0102 1
人
0 省略
諸雑費(まるめ) |  |  |  |  | #80
| 1.00 | 式
0 省略
小計 | 1 | 箇所
段差 =1 1.0m未満
07-実施-下水-1111-当初
小型ﾏﾝﾎｰﾙ工(塩化ﾋﾞﾆﾙ製)
|  | 施 工 内 訳 表 |  |  | 07年12月20日適用
| SWG411200 |  |  |  | 施工 第0-0051号内訳表
1 箇所 当り
名称・規格など | 数 量 | 単 位 | 単 価 | 金 額 | 備 考 ・ 管 理 費 区 分
小型ﾏﾝﾎｰﾙ工(塩化ﾋﾞﾆﾙ製)[材工共] |  |  |  |  | TQJ2004001 1
(起点･中間形式)ﾏﾝﾎｰﾙ深さ2m以下 | 1.000 | 箇所
本管径150mmおよび200mm |  |  |  |  | 0 省略
組立ﾏﾝﾎｰﾙ設置工加算額[手間のみ] |  |  |  |  | TQJ2004009 1
鋳鉄製防護蓋設置費 | 1.000 | 箇所
0 省略
諸雑費(まるめ) |  |  |  |  | #80
| 1.00 | 式
0 省略
小計 | 1 | 箇所
形式 =1 起点および中間形式
規格･仕様 =1 径300mm 深さ2m以下
本管径 =1 150mmおよび200mm
施工規模 =2 5箇所未満
夜間作業の補正 =1 無
起点落差形式の設置 =1 無
鋳鉄製防護蓋の設置 =2 有
07-実施-下水-1111-当初
小型ﾏﾝﾎｰﾙ工(塩化ﾋﾞﾆﾙ製)
|  | 施 工 内 訳 表 |  |  | 07年12月20日適用
| SWG411200 |  |  |  | 施工 第0-0052号内訳表
1 箇所 当り
名称・規格など | 数 量 | 単 位 | 単 価 | 金 額 | 備 考 ・ 管 理 費 区 分
小型ﾏﾝﾎｰﾙ工(塩化ﾋﾞﾆﾙ製)[材工共] |  |  |  |  | TQJ2004003 1
(起点･中間形式)ﾏﾝﾎｰﾙ深さ3.5m以下 | 1.000 | 箇所
本管径150mmおよび200mm |  |  |  |  | 0 省略
組立ﾏﾝﾎｰﾙ設置工加算額[手間のみ] |  |  |  |  | TQJ2004009 1
鋳鉄製防護蓋設置費 | 1.000 | 箇所
0 省略
諸雑費(まるめ) |  |  |  |  | #80
| 1.00 | 式
0 省略
小計 | 1 | 箇所
形式 =1 起点および中間形式
規格･仕様 =2 径300mm 深さ2m超～3.5m以下
本管径 =1 150mmおよび200mm
施工規模 =2 5箇所未満
夜間作業の補正 =1 無
起点落差形式の設置 =1 無
鋳鉄製防護蓋の設置 =2 有
07-実施-下水-1111-当初
発生土運搬工 2tDT 人力
|  | 施 工 内 訳 表 |  |  | 07年12月20日適用
| VA000000200 |  |  |  | 施工 第0-0053号内訳表
10 m3 当り
名称・規格など | 数 量 | 単 位 | 単 価 | 金 額 | 備 考 ・ 管 理 費 区 分
土砂等運搬 |  |  |  |  | SCB210110 施工 第0-0054号内訳表
| 10 | m3
0 省略
計 | 10 | m3
小計 | 1 | m3
07-実施-下水-1111-当初
発生土運搬処分工 2tDT 人力
|  | 施 工 内 訳 表 |  |  | 07年12月20日適用
| VA000000210 |  |  |  | 施工 第0-0055号内訳表
10 m3 当り
名称・規格など | 数 量 | 単 位 | 単 価 | 金 額 | 備 考 ・ 管 理 費 区 分
土砂等運搬 |  |  |  |  | SCB210110 施工 第0-0054号内訳表
| 10 | m3
0 省略
残土処分費 |  |  |  |  | T00000Z3210
| 10 | m3
見積り T 処分費等
諸雑費(まるめ) |  |  |  |  | #80
| 1 | 式
0 省略
計 | 10 | m3
小計 | 1 | m3
07-実施-下水-1111-当初
ます設置工（塩化ビニル製）
|  | 施 工 内 訳 表 |  |  | 07年12月20日適用
| SWG411050 |  |  |  | 施工 第0-0056号内訳表
1 箇所 当り
名称・規格など | 数 量 | 単 位 | 単 価 | 金 額 | 備 考 ・ 管 理 費 区 分
ます設置工(塩化ﾋﾞﾆﾙ製) |  |  |  |  | TQJ2001002 1
ます(径200) | 1.000 | 箇所
0 省略
ます設置工(塩化ﾋﾞﾆﾙ製)加算額 |  |  |  |  | TQJ2001005 1
鋳鉄製防護蓋設置費 | 1.000 | 箇所
0 省略
諸雑費（まるめ） |  |  |  |  | #80
| 1.00 | 式
0 省略
小計 | 1 | 箇所
規格･仕様 =2 ます径 200mm
施工規模 =1 5箇所以上(標準)
時間的制約を受ける場合の補正 =1 無
夜間作業の補正 =1 無
加算額 =2 鋳鉄製防護蓋を設置する場合
07-実施-下水-1111-当初
ます設置工（塩化ビニル製）
|  | 施 工 内 訳 表 |  |  | 07年12月20日適用
| SWG411050 |  |  |  | 施工 第0-0057号内訳表
1 箇所 当り
名称・規格など | 数 量 | 単 位 | 単 価 | 金 額 | 備 考 ・ 管 理 費 区 分
ます設置工(塩化ﾋﾞﾆﾙ製) |  |  |  |  | TQJ2001003 1
ます(径300) | 1.000 | 箇所
0 省略
ます設置工(塩化ﾋﾞﾆﾙ製)加算額 |  |  |  |  | TQJ2001005 1
鋳鉄製防護蓋設置費 | 1.000 | 箇所
0 省略
諸雑費（まるめ） |  |  |  |  | #80
| 1.00 | 式
0 省略
小計 | 1 | 箇所
規格･仕様 =3 ます径 300mm
施工規模 =1 5箇所以上(標準)
時間的制約を受ける場合の補正 =1 無
夜間作業の補正 =1 無
加算額 =2 鋳鉄製防護蓋を設置する場合
07-実施-下水-1111-当初
接続ます設置箇所調査
|  | 施 工 内 訳 表 |  |  | 07年12月20日適用
| VA000000010 |  |  |  | 施工 第0-0058号内訳表
1 箇所 当り
名称・規格など | 数 量 | 単 位 | 単 価 | 金 額 | 備 考 ・ 管 理 費 区 分
土木一般世話役 |  |  |  |  | RR0125
人
小計 | 1 | 箇所
07-実施-下水-1111-当初
取付管布設および支管取付工
|  | 施 工 内 訳 表 |  |  | 07年12月20日適用
| SWG411100 |  |  |  | 施工 第0-0059号内訳表
1 箇所 当り
名称・規格など | 数 量 | 単 位 | 単 価 | 金 額 | 備 考 ・ 管 理 費 区 分
取付管布設工および支管取付工 |  |  |  |  | TQJ2002001 1
管径100 | 1.000 | 箇所
0 省略
諸雑費(まるめ) |  |  |  |  | #80
| 1.00 | 式
0 省略
小計 | 1 | 箇所
規格･仕様 =1 管径 100mm
施工規模 =1 5箇所以上(標準)
時間的制約を受ける場合の補正 =1 無
夜間作業の補正 =1 無
取付管長 =2 3m以上5m未満
本管材質 =1 ｺﾝｸﾘｰﾄ製･陶製以外
加算額 =1 加算額無
07-実施-下水-1111-当初
ﾏﾝﾎｰﾙ可とうｼﾞｮｲﾝﾄ設置工 塩ﾋﾞ管VU100用
|  | 施 工 内 訳 表 |  |  | 07年12月20日適用
| VC000000300 |  |  |  | 施工 第0-0060号内訳表
1 箇所 当り
名称・規格など | 数 量 | 単 位 | 単 価 | 金 額 | 備 考 ・ 管 理 費 区 分
ﾏﾝﾎｰﾙ可とうｼﾞｮｲﾝﾄ 塩ﾋﾞ管100用 |  |  |  |  | T00000Z2980
| 1 | 個
物価資料 0 省略
ﾏﾝﾎｰﾙ可とうｼﾞｮｲﾝﾄ設置手間 |  |  |  |  | T00000Z3050
塩ﾋﾞ管VU100 | 1 | 箇所
見積り 0 省略
諸雑費(まるめ) |  |  |  |  | #80
| 1 | 式
0 省略
小計 | 1 | 箇所
07-実施-下水-1111-当初
構造物下越し工（300-100）
L=0.5m 鋼管φ300mm 塩ビ管φ100mm |  | 施 工 内 訳 表 |  |  | 07年12月20日適用
| VS000000010 |  |  |  | 施工 第0-0061号内訳表
1 箇所 当り
名称・規格など | 数 量 | 単 位 | 単 価 | 金 額 | 備 考 ・ 管 理 費 区 分
（簡易推進）鋼管(STK)φ300mm |  |  |  |  | TI000000040
L=500mm | 1 | 本
見積り
（簡易推進）スペーサーバンド |  |  |  |  | TI000000060
100-300 | 1 | 個
見積り
型枠工（構造物下越し工） |  |  |  |  | VS000000040 施工 第0-0020号内訳表
| 2 | 箇所
0 省略
中込工（構造物下越し工） |  |  |  |  | VS000000050 施工 第0-0021号内訳表
| 0.03 | m3
0 省略
小計 | 1 | 箇所
07-実施-下水-1111-当初
構造物下越し工（300-100）
L=0.6m 鋼管φ300mm 塩ビ管φ100mm |  | 施 工 内 訳 表 |  |  | 07年12月20日適用
| VS000000011 |  |  |  | 施工 第0-0062号内訳表
1 箇所 当り
名称・規格など | 数 量 | 単 位 | 単 価 | 金 額 | 備 考 ・ 管 理 費 区 分
（簡易推進）鋼管(STK)φ300mm |  |  |  |  | TI000000041
L=600mm | 1 | 本
見積り 0 省略
（簡易推進）スペーサーバンド |  |  |  |  | TI000000060
100-300 | 1 | 個
見積り
型枠工（構造物下越し工） |  |  |  |  | VS000000040 施工 第0-0020号内訳表
| 2 | 箇所
0 省略
中込工（構造物下越し工） |  |  |  |  | VS000000050 施工 第0-0063号内訳表
| 0.04 | m3
((π/4*0.307^2)-(π/4*0.114^2))*0.5 |  |  |  |  | 0 省略
小計 | 1 | 箇所
07-実施-下水-1111-当初
中込工（構造物下越し工）
|  | 施 工 内 訳 表 |  |  | 07年12月20日適用
((π/4*0.307^2)-(π/4*0.114^2))*0.5 | VS000000050 |  |  |  | 施工 第0-0063号内訳表
1 m3 当り
名称・規格など | 数 量 | 単 位 | 単 価 | 金 額 | 備 考 ・ 管 理 費 区 分
土木一般世話役 |  |  |  |  | RR0125
人
特殊作業員 |  |  |  |  | RR0101
人
普通作業員 |  |  |  |  | RR0102
人
ﾓﾙﾀﾙ練 |  |  |  |  | SCB240060 施工 第0-0022号内訳表
| 1 | m3
0 省略
小計 | 1 | m3
07-実施-下水-1111-当初
構造物下越し工（300-100）
L=0.8m 鋼管φ300mm 塩ビ管φ100mm |  | 施 工 内 訳 表 |  |  | 07年12月20日適用
| VS000000012 |  |  |  | 施工 第0-0064号内訳表
1 箇所 当り
名称・規格など | 数 量 | 単 位 | 単 価 | 金 額 | 備 考 ・ 管 理 費 区 分
（簡易推進）鋼管(STK)φ300mm |  |  |  |  | TI000000043
L=800mm | 1 | 本
見積り 0 省略
（簡易推進）スペーサーバンド |  |  |  |  | TI000000060
100-300 | 1 | 個
見積り
型枠工（構造物下越し工） |  |  |  |  | VS000000040 施工 第0-0020号内訳表
| 2 | 箇所
0 省略
中込工（構造物下越し工） |  |  |  |  | VS000000050 施工 第0-0063号内訳表
| 0.05 | m3
((π/4*0.307^2)-(π/4*0.114^2))*0.5 |  |  |  |  | 0 省略
小計 | 1 | 箇所
07-実施-下水-1111-当初
下層路盤工 振動ﾛｰﾗ 4tDT
ARC-40(RC混合) t=12cm |  | 施 工 内 訳 表 |  |  | 07年12月20日適用
| VA000000700 |  |  |  | 施工 第0-0065号内訳表
100 m2 当り
名称・規格など | 数 量 | 単 位 | 単 価 | 金 額 | 備 考 ・ 管 理 費 区 分
下層路盤(歩道部) |  |  |  |  | SCB410031 施工 第0-0066号内訳表
| 100 | m2
0 省略
土砂等運搬 4tDT L=1.0㎞ |  |  |  |  | SCB210110 施工 第0-0027号内訳表
| 15.24 | m3
0 省略
計 | 100 | m2
小計 | 1 | m2
07-実施-下水-1111-当初
上層路盤工 振動ﾛｰﾗ ﾀﾝﾊﾟ 4tDT
粒度調整砕石 M-40 t=12cm |  | 施 工 内 訳 表 |  |  | 07年12月20日適用
| VA000000710 |  |  |  | 施工 第0-0067号内訳表
100 m2 当り
名称・規格など | 数 量 | 単 位 | 単 価 | 金 額 | 備 考 ・ 管 理 費 区 分
上層路盤(歩道部) |  |  |  |  | SCB410041 施工 第0-0068号内訳表
| 100 | m2
0 省略
土砂等運搬 4tDT L=1.0㎞ |  |  |  |  | SCB210110 施工 第0-0009号内訳表
| 15.24 | m3
0 省略
計 | 100 | m2
小計 | 1 | m2
07-実施-下水-1111-当初
交通誘導警備員B
|  | 施 工 内 訳 表 |  |  | 07年12月20日適用
| SWB010212 |  |  |  | 施工 第0-0070号内訳表
1 人日 当り
名称・規格など | 数 量 | 単 位 | 単 価 | 金 額 | 備 考 ・ 管 理 費 区 分
交通誘導警備員B |  |  |  |  | RR0804 1
人
0 省略
諸雑費(まるめ) |  |  |  |  | #80
| 1.00 | 式
0 省略
小計 | 1 | 人日
07-実施-下水-1111-当初
仮設材等の運搬
|  | 施 工 内 訳 表 |  |  | 07年12月20日適用
| SWB010020 |  |  |  | 施工 第0-0071号内訳表
(鋼矢板､H形鋼､覆工板､敷鉄板等) |  |  |  |  | 1 t 当り
名称・規格など | 数 量 | 単 位 | 単 価 | 金 額 | 備 考 ・ 管 理 費 区 分
基本運賃区分 |  |  |  |  | TZJ6810101 1
製品長12m以内 10kmまで | 1.000 | t
0 省略
諸雑費(まるめ) |  |  |  |  | #80
| 1.00 | 式
0 省略
小計 | 1 | t
発注機関区分 =2 北海道･東北･北陸･中･四国･九州
片道運搬距離(実数入力) [km]=2.1 片道運搬距離(実数入力) [km]
製品長区分 =1 12m以内
運搬割増率 =4 各種(実数入力)
運搬割増率(実数入力) =0 運搬割増率(実数入力)
その他の諸料金の有無 =2 無
07-実施-下水-1111-当初
仮設材等の積込み取卸し費
|  | 施 工 内 訳 表 |  |  | 07年12月20日適用
| SWB010030 |  |  |  | 施工 第0-0072号内訳表
1 t 当り
名称・規格など | 数 量 | 単 位 | 単 価 | 金 額 | 備 考 ・ 管 理 費 区 分
積込み.取卸し費(仮設材等) |  |  |  |  | TZJ6800001
| 1.000 | t
0 省略
小計 | 1 | t
作業区分 =3 積込み､取卸し(片道分)
07-実施-下水-1111-当初
試掘工（その他市道）
|  | 施 工 内 訳 表 |  |  | 07年12月20日適用
| VA000000900 |  |  |  | 施工 第0-0073号内訳表
10 ｍ 当り
名称・規格など | 数 量 | 単 位 | 単 価 | 金 額 | 備 考 ・ 管 理 費 区 分
舗装版切断 |  |  |  |  | SCB430510 施工 第0-0001号内訳表
| 20 | m
0 省略
舗装版破砕積込(電線共同溝工) |  |  |  |  | SCB440500 施工 第0-0002号内訳表
| 10 | m2
0 省略
運搬(電線共同溝工) |  |  |  |  | SCB440510 施工 第0-0003号内訳表
| 0.5 | m3
0 省略
処分費 ｱｽﾌｧﾙﾄ殻 |  |  |  |  | SWB020051 施工 第0-0074号内訳表
| 0.5 | m3
T 処分費等
床掘り |  |  |  |  | SCB210030 施工 第0-0075号内訳表
| 4.3 | m3
0 省略
床掘り |  |  |  |  | SCB210030 施工 第0-0076号内訳表
| 8.0 | m3
0 省略
発生土運搬工 4tDT 0.2BH |  |  |  |  | VA000000240 施工 第0-0077号内訳表
| 10.0 | m3
0 省略
発生土運搬処分工 4tDT 0.2BH |  |  |  |  | VA000000250 施工 第0-0079号内訳表
| 2.3 | m3
0 省略
埋戻工(下水道) 改良土 0.2BH+ﾀﾝﾊﾟ 4tDT |  |  |  |  | VA000000100 施工 第0-0008号内訳表
油圧式ｸﾛｰﾗ型 山積0.28m3 | 10.0 | m3
ﾀﾝﾊﾟ(60～100㎏) 締固め |  |  |  |  | 0 省略
下層路盤工 振動ﾛｰﾗ 4tDT |  |  |  |  | VA000000700 施工 第0-0065号内訳表
ARC-40(RC混合) t=12cm | 9.5 | m2
0 省略
上層路盤工 振動ﾛｰﾗ ﾀﾝﾊﾟ 4tDT |  |  |  |  | VA000000710 施工 第0-0067号内訳表
粒度調整砕石 M-40 t=12cm | 10 | m2
0 省略
表層(車道･路肩部) |  |  |  |  | SCB410260 施工 第0-0080号内訳表
| 10 | m2
0 省略
07-実施-下水-1111-当初
試掘工（その他市道）
|  | 施 工 内 訳 表 |  |  | 07年12月20日適用
| VA000000900 |  |  |  | 施工 第0-0073号内訳表
10 ｍ 当り
名称・規格など | 数 量 | 単 位 | 単 価 | 金 額 | 備 考 ・ 管 理 費 区 分
計 | 10 | ｍ
小計 | 1 | ｍ
07-実施-下水-1111-当初
処分費 ｱｽﾌｧﾙﾄ殻
|  | 施 工 内 訳 表 |  |  | 07年12月20日適用
| SWB020051 |  |  |  | 施工 第0-0074号内訳表
100 m3 当り
名称・規格など | 数 量 | 単 位 | 単 価 | 金 額 | 備 考 ・ 管 理 費 区 分
処分費 |  |  |  |  | TFJA0704342
| 100.000 | m3
T 処分費等
計 | 100 | m3
小計 | 1 | m3
07-実施-下水-1111-当初
発生土運搬工 4tDT 0.2BH
|  | 施 工 内 訳 表 |  |  | 07年12月20日適用
| VA000000240 |  |  |  | 施工 第0-0077号内訳表
10 m3 当り
名称・規格など | 数 量 | 単 位 | 単 価 | 金 額 | 備 考 ・ 管 理 費 区 分
土砂等運搬 |  |  |  |  | SCB210110 施工 第0-0078号内訳表
| 10 | m3
0 省略
計 | 10 | m3
小計 | 1 | m3
07-実施-下水-1111-当初
発生土運搬処分工 4tDT 0.2BH
|  | 施 工 内 訳 表 |  |  | 07年12月20日適用
| VA000000250 |  |  |  | 施工 第0-0079号内訳表
10 m3 当り
名称・規格など | 数 量 | 単 位 | 単 価 | 金 額 | 備 考 ・ 管 理 費 区 分
土砂等運搬 |  |  |  |  | SCB210110 施工 第0-0078号内訳表
| 10 | m3
0 省略
残土処分費 |  |  |  |  | T00000Z3210
| 10 | m3
見積り T 処分費等
諸雑費(まるめ) |  |  |  |  | #80
| 1 | 式
0 省略
計 | 10 | m3
小計 | 1 | m3
07-実施-下水-1111-当初

## 施工Ｐ
舗装版切断 | [5 empty] | 単価適用日/適用基準日 07年12月20日適用
施 工 内 訳 表
|  |  | SCB430510 |  | 施工 第0-0001号内訳表
1 m 当り
機械構成比： 15.05% 労務構成比： 58.43% 材料構成比： 26.52% 市場単価構成比： 0.00% | [5 empty] | 標準単価： 700.44
代 表 機 労 材 規 格 |  | 構成比 | 単価(上越② ) | 代 表 機 労 材 規 格(東京地区) | 単価(東京地区) | 備 考
K1t' | ｺﾝｸﾘｰﾄｶｯﾀ[ﾊﾞｷｭｰﾑ式(超低騒音型)] |  |  | ｺﾝｸﾘｰﾄｶｯﾀ[ﾊﾞｷｭｰﾑ式(超低騒音型)] |  | MMJ1161013
| 湿式 切削深20cm級 ﾌﾞﾚｰﾄﾞ径φ56cm | 10.24% |  | 湿式 切削深20cm級 ﾌﾞﾚｰﾄﾞ径φ56cm |  | MM091161013
円／供用日
R1t' | 特殊作業員 |  |  | 特殊作業員 |  | RR0101
|  | 19.96% |  |  |  | RR9101
円／人
R2t' | 土木一般世話役 |  |  | 土木一般世話役 |  | RR0125
|  | 10.88% |  |  |  | RR9125
円／人
R3t' | 普通作業員 |  |  | 普通作業員 |  | RR0102
|  | 8.92% |  |  |  | RR9102
円／人
Z1t' | ｺﾝｸﾘｰﾄｶｯﾀ (ﾌﾞﾚｰﾄﾞ) |  |  | コンクリートカッタ （ブレード） |  | TZJ6540009
| 径18ｲﾝﾁ | 22.39% |  | 径１８インチ |  | TZ096540009
円／枚
Z2t' | ｶﾞｿﾘﾝ |  |  | ガソリン |  | TZJ6704001
| ﾚｷﾞｭﾗｰ | 2.81% |  | レギュラー |  | TZ096704001
円／L
| 積算単価 |  |  | 積算単価 |  | EP001
舗装版種別 =1 ｱｽﾌｧﾙﾄ舗装版
ｱｽﾌｧﾙﾄ舗装版厚 =1 15cm以下
費用の内訳 =1 全ての費用
【補正式】
P' ＝ P
［機械補正］ K1r K1t' Kr
×｛[────×──────]×─────
100 K1t K1r
［労務補正］ R1r R1t' R2r R2t' R3r R3t' Rr
＋[────×──────＋────×──────＋────×──────]×────────────
100 R1t 100 R2t 100 R3t R1r ＋ R2r ＋ R3r
［材料補正］ Z1r Z1t' Z2r Z2t' Zr
＋[────×──────＋────×──────]×─────────
100 Z1t 100 Z2t Z1r ＋ Z2r
07-実施-下水-1111-当初
舗装版切断 | [5 empty] | 単価適用日/適用基準日 07年12月20日適用
施 工 内 訳 表
|  |  | SCB430510 |  | 施工 第0-0001号内訳表
1 m 当り
機械構成比： 15.05% 労務構成比： 58.43% 材料構成比： 26.52% 市場単価構成比： 0.00% | [5 empty] | 標準単価： 700.44
代 表 機 労 材 規 格 |  | 構成比 | 単価(上越② ) | 代 表 機 労 材 規 格(東京地区) | 単価(東京地区) | 備 考
［全体調整］ 100 - Kr - Rr - Zr
＋ ──────────────｝
100
07-実施-下水-1111-当初
舗装版破砕積込(電線共同溝工) | [5 empty] | 単価適用日/適用基準日 07年12月20日適用
施 工 内 訳 表
|  |  | SCB440500 |  | 施工 第0-0002号内訳表
1 m2 当り
機械構成比： 4.52% 労務構成比： 93.06% 材料構成比： 2.42% 市場単価構成比： 0.00% | [5 empty] | 標準単価： 1，314.9
代 表 機 労 材 規 格 |  | 構成比 | 単価(上越② ) | 代 表 機 労 材 規 格(東京地区) | 単価(東京地区) | 備 考
K1t' | ﾊﾞｯｸﾎｳ(ｸﾛｰﾗ)[超小旋回型･ｸﾚｰﾝ機能付き] |  |  | ﾊﾞｯｸﾎｳ(ｸﾛｰﾗ)［超小旋回型・ｸﾚｰﾝ機能付き］ |  | TLC1010010
| 山積0.28m3(平積0.2m3) 1.7t吊 | 4.52% |  | 山積0.28ｍ３（平積０．２ｍ３）１．７ｔ吊 |  | TL091010010
円／日
R1t' | 普通作業員 |  |  | 普通作業員 |  | RR0102
|  | 54.11% |  |  |  | RR9102
円／人
R2t' | 土木一般世話役 |  |  | 土木一般世話役 |  | RR0125
|  | 23.57% |  |  |  | RR9125
円／人
R3t' | 運転手(特殊) |  |  | 運転手（特殊） |  | RR0114
|  | 15.38% |  |  |  | RR9114
円／人
Z1t' | 軽油 |  |  | 軽油 |  | TZJ6702002
|  | 2.42% |  |  |  | TZ096702002
円／L
| 積算単価 |  |  | 積算単価 |  | EP001
【補正式】
P' ＝ P
［機械補正］ K1r K1t' Kr
×｛[────×──────]×─────
100 K1t K1r
［労務補正］ R1r R1t' R2r R2t' R3r R3t' Rr
＋[────×──────＋────×──────＋────×──────]×────────────
100 R1t 100 R2t 100 R3t R1r ＋ R2r ＋ R3r
［材料補正］ Z1r Z1t' Zr
＋[────×──────]×─────
100 Z1t Z1r
［全体調整］ 100 - Kr - Rr - Zr
＋ ──────────────｝
100
07-実施-下水-1111-当初
運搬(電線共同溝工) | [5 empty] | 単価適用日/適用基準日 07年12月20日適用
施 工 内 訳 表
|  |  | SCB440510 |  | 施工 第0-0003号内訳表
1 m3 当り
機械構成比： 25.98% 労務構成比： 61.15% 材料構成比： 12.87% 市場単価構成比： 0.00% | [5 empty] | 標準単価： 2，257.9
代 表 機 労 材 規 格 |  | 構成比 | 単価(上越② ) | 代 表 機 労 材 規 格(東京地区) | 単価(東京地区) | 備 考
K1t' | ﾀﾞﾝﾌﾟﾄﾗｯｸ[ｵﾝﾛｰﾄﾞ･ﾃﾞｨｰｾﾞﾙ] |  |  | ﾀﾞﾝﾌﾟﾄﾗｯｸ[ｵﾝﾛｰﾄﾞ･ﾃﾞｨｰｾﾞﾙ] |  | MPM03010020
| 4t積級(ﾀｲﾔ損耗費及び補修費(良好)含む) | 25.98% |  | 4t積級(ﾀｲﾔ損耗費及び補修費(良好)含む) |  | MPM93010020
円／供用日
R1t' | 運転手(一般) |  |  | 運転手（一般） |  | RR0115
|  | 61.15% |  |  |  | RR9115
円／人
Z1t' | 軽油 |  |  | 軽油 |  | TZJ6702002
|  | 12.87% |  |  |  | TZ096702002
円／L
| 積算単価 |  |  | 積算単価 |  | EP001
積載区分 =2 ｱｽﾌｧﾙﾄ塊
DID区間の有無 =2 有り
運搬距離(km)(DID区間有) =4 6.0km以下
【補正式】
P' ＝ P
［機械補正］ K1r K1t' Kr
×｛[────×──────]×─────
100 K1t K1r
［労務補正］ R1r R1t' Rr
＋[────×──────]×─────
100 R1t R1r
［材料補正］ Z1r Z1t' Zr
＋[────×──────]×─────
100 Z1t Z1r
［全体調整］ 100 - Kr - Rr - Zr
＋ ──────────────｝
100
07-実施-下水-1111-当初
掘削（人力） | [5 empty] | 単価適用日/適用基準日 07年12月20日適用
施 工 内 訳 表
|  |  | SCB210100 |  | 施工 第0-0007号内訳表
1 m3 当り
機械構成比： 0.00% 労務構成比： 100.00% 材料構成比： 0.00% 市場単価構成比： 0.00% | [5 empty] | 標準単価： 6，604
代 表 機 労 材 規 格 |  | 構成比 | 単価(上越② ) | 代 表 機 労 材 規 格(東京地区) | 単価(東京地区) | 備 考
R1t' | 普通作業員 |  |  | 普通作業員 |  | RR0102
|  | 100.00% |  |  |  | RR9102
円／人
| 積算単価 |  |  | 積算単価 |  | EP001
土質 =1 土砂
施工方法 =4 現場制約あり
【補正式】
P' ＝ P
［労務補正］ R1r R1t' Rr
×｛[────×──────]×─────
100 R1t R1r
［全体調整］ 100 - Rr
＋ ───────｝
100
07-実施-下水-1111-当初
土砂等運搬 4tDT L=1.0㎞ | [5 empty] | 単価適用日/適用基準日 07年12月20日適用
施 工 内 訳 表
|  |  | SCB210110 |  | 施工 第0-0009号内訳表
1 m3 当り
機械構成比： 26.52% 労務構成比： 61.90% 材料構成比： 11.58% 市場単価構成比： 0.00% | [5 empty] | 標準単価： 953.24
代 表 機 労 材 規 格 |  | 構成比 | 単価(上越② ) | 代 表 機 労 材 規 格(東京地区) | 単価(東京地区) | 備 考
K1t' | ﾀﾞﾝﾌﾟﾄﾗｯｸ[ｵﾝﾛｰﾄﾞ･ﾃﾞｨｰｾﾞﾙ] |  |  | ﾀﾞﾝﾌﾟﾄﾗｯｸ[ｵﾝﾛｰﾄﾞ･ﾃﾞｨｰｾﾞﾙ] |  | MPM03010020
| 4t積級(ﾀｲﾔ損耗費及び補修費(良好)含む) | 26.52% |  | 4t積級(ﾀｲﾔ損耗費及び補修費(良好)含む) |  | MPM93010020
円／供用日
R1t' | 運転手(一般) |  |  | 運転手（一般） |  | RR0115
|  | 61.90% |  |  |  | RR9115
円／人
Z1t' | 軽油 |  |  | 軽油 |  | TZJ6702002
|  | 11.58% |  |  |  | TZ096702002
円／L
| 積算単価 |  |  | 積算単価 |  | EP001
土砂等発生現場 =2 小規模
積込機種･規格 =5 ﾊﾞｯｸﾎｳ山積0.28m3(平積0.2m3)
土質 =1 土砂(岩塊･玉石混り土含む)
DID区間の有無 =2 有り
運搬距離(km)(DID区間有) =2 1.0km以下
【補正式】
P' ＝ P
［機械補正］ K1r K1t' Kr
×｛[────×──────]×─────
100 K1t K1r
［労務補正］ R1r R1t' Rr
＋[────×──────]×─────
100 R1t R1r
［材料補正］ Z1r Z1t' Zr
＋[────×──────]×─────
100 Z1t Z1r
［全体調整］ 100 - Kr - Rr - Zr
＋ ──────────────｝
100
07-実施-下水-1111-当初
土砂等運搬 | [5 empty] | 単価適用日/適用基準日 07年12月20日適用
施 工 内 訳 表
|  |  | SCB210110 |  | 施工 第0-0010号内訳表
1 m3 当り
機械構成比： 44.67% 労務構成比： 40.44% 材料構成比： 14.89% 市場単価構成比： 0.00% | [5 empty] | 標準単価： 1，225.4
代 表 機 労 材 規 格 |  | 構成比 | 単価(上越② ) | 代 表 機 労 材 規 格(東京地区) | 単価(東京地区) | 備 考
K1t' | ﾀﾞﾝﾌﾟﾄﾗｯｸ[ｵﾝﾛｰﾄﾞ･ﾃﾞｨｰｾﾞﾙ] |  |  | ﾀﾞﾝﾌﾟﾄﾗｯｸ[ｵﾝﾛｰﾄﾞ･ﾃﾞｨｰｾﾞﾙ] |  | MPM03010050
| 10t積級(ﾀｲﾔ損耗費及び補修費(良好)含む) | 44.67% |  | 10t積級(ﾀｲﾔ損耗費及び補修費(良好)含む) |  | MPM93010050
円／供用日
R1t' | 運転手(一般) |  |  | 運転手（一般） |  | RR0115
|  | 40.44% |  |  |  | RR9115
円／人
Z1t' | 軽油 |  |  | 軽油 |  | TZJ6702002
|  | 14.89% |  |  |  | TZ096702002
円／L
| 積算単価 |  |  | 積算単価 |  | EP001
土砂等発生現場 =1 標準
積込機種･規格 =2 ﾊﾞｯｸﾎｳ山積1.4m3(平積1.0m3)
土質 =1 土砂(岩塊･玉石混り土含む)
DID区間の有無 =2 有り
運搬距離(km)(DID区間有) =11 6.5km以下
【補正式】
P' ＝ P
［機械補正］ K1r K1t' Kr
×｛[────×──────]×─────
100 K1t K1r
［労務補正］ R1r R1t' Rr
＋[────×──────]×─────
100 R1t R1r
［材料補正］ Z1r Z1t' Zr
＋[────×──────]×─────
100 Z1t Z1r
［全体調整］ 100 - Kr - Rr - Zr
＋ ──────────────｝
100
07-実施-下水-1111-当初
ﾀﾝﾊﾟ締固め | [5 empty] | 単価適用日/適用基準日 07年12月20日適用
施 工 内 訳 表
|  |  | SCB210450 |  | 施工 第0-0013号内訳表
1 m3 当り
機械構成比： 1.17% 労務構成比： 97.16% 材料構成比： 1.67% 市場単価構成比： 0.00% | [5 empty] | 標準単価： 1，658.2
代 表 機 労 材 規 格 |  | 構成比 | 単価(上越② ) | 代 表 機 労 材 規 格(東京地区) | 単価(東京地区) | 備 考
K1t' | ﾀﾝﾊﾟ及びﾗﾝﾏ |  |  | タンパ及びランマ |  | TLC1180001
| 質量 60~80kg | 1.17% |  | 質量 ６０～８０ｋｇ |  | TL091180001
円／日
R1t' | 特殊作業員 |  |  | 特殊作業員 |  | RR0101
|  | 51.21% |  |  |  | RR9101
円／人
R2t' | 普通作業員 |  |  | 普通作業員 |  | RR0102
|  | 45.95% |  |  |  | RR9102
円／人
Z1t' | ｶﾞｿﾘﾝ |  |  | ガソリン |  | TZJ6704001
| ﾚｷﾞｭﾗｰ | 1.67% |  | レギュラー |  | TZ096704001
円／L
| 積算単価 |  |  | 積算単価 |  | EP001
費用の内訳 =1 全ての費用
【補正式】
P' ＝ P
［機械補正］ K1r K1t' Kr
×｛[────×──────]×─────
100 K1t K1r
［労務補正］ R1r R1t' R2r R2t' Rr
＋[────×──────＋────×──────]×─────────
100 R1t 100 R2t R1r ＋ R2r
［材料補正］ Z1r Z1t' Zr
＋[────×──────]×─────
100 Z1t Z1r
［全体調整］ 100 - Kr - Rr - Zr
＋ ──────────────｝
100
07-実施-下水-1111-当初
ﾓﾙﾀﾙ練 | [5 empty] | 単価適用日/適用基準日 07年12月20日適用
施 工 内 訳 表
|  |  | SCB240060 |  | 施工 第0-0022号内訳表
1 m3 当り
機械構成比： 0.00% 労務構成比： 82.04% 材料構成比： 17.96% 市場単価構成比： 0.00% | [5 empty] | 標準単価： 102，720
代 表 機 労 材 規 格 |  | 構成比 | 単価(上越② ) | 代 表 機 労 材 規 格(東京地区) | 単価(東京地区) | 備 考
R1t' | 普通作業員 |  |  | 普通作業員 |  | RR0102
|  | 54.42% |  |  |  | RR9102
円／人
R2t' | 土木一般世話役 |  |  | 土木一般世話役 |  | RR0125
|  | 27.46% |  |  |  | RR9125
円／人
Z1t' | ｾﾒﾝﾄ(高炉B) |  |  | セメント（高炉Ｂ） |  | TZJ2002008
| 25kg袋入 | 12.48% |  | ２５ｋｇ袋入 |  | TZ092002008
円／t
Z2t' | ｺﾝｸﾘｰﾄ用骨材 砂(洗い) 細目 |  |  | コンクリート用骨材 砂 |  | TZJ2104002
修正 |  | 5.48% |  | 洗い 細目 |  | TZ092104002
円／m3
| 積算単価 |  |  | 積算単価 |  | EP001
ｾﾒﾝﾄ種類 =2 高炉
費用の内訳 =1 全ての費用
【補正式】
P' ＝ P
［労務補正］ R1r R1t' R2r R2t' Rr
×｛[────×──────＋────×──────]×─────────
100 R1t 100 R2t R1r ＋ R2r
［材料補正］ Z1r Z1t' Z2r Z2t' Zr
＋[────×──────＋────×──────]×─────────
100 Z1t 100 Z2t Z1r ＋ Z2r
［全体調整］ 100 - Rr - Zr
＋ ──────────｝
100
07-実施-下水-1111-当初
土砂等運搬 4tDT L=1.0㎞ | [5 empty] | 単価適用日/適用基準日 07年12月20日適用
施 工 内 訳 表
|  |  | SCB210110 |  | 施工 第0-0027号内訳表
1 m3 当り
機械構成比： 26.52% 労務構成比： 61.90% 材料構成比： 11.58% 市場単価構成比： 0.00% | [5 empty] | 標準単価： 953.24
代 表 機 労 材 規 格 |  | 構成比 | 単価(上越② ) | 代 表 機 労 材 規 格(東京地区) | 単価(東京地区) | 備 考
K1t' | ﾀﾞﾝﾌﾟﾄﾗｯｸ[ｵﾝﾛｰﾄﾞ･ﾃﾞｨｰｾﾞﾙ] |  |  | ﾀﾞﾝﾌﾟﾄﾗｯｸ[ｵﾝﾛｰﾄﾞ･ﾃﾞｨｰｾﾞﾙ] |  | MPM03010020
| 4t積級(ﾀｲﾔ損耗費及び補修費(良好)含む) | 26.52% |  | 4t積級(ﾀｲﾔ損耗費及び補修費(良好)含む) |  | MPM93010020
円／供用日
R1t' | 運転手(一般) |  |  | 運転手（一般） |  | RR0115
|  | 61.90% |  |  |  | RR9115
円／人
Z1t' | 軽油 |  |  | 軽油 |  | TZJ6702002
|  | 11.58% |  |  |  | TZ096702002
円／L
| 積算単価 |  |  | 積算単価 |  | EP001
土砂等発生現場 =2 小規模
積込機種･規格 =5 ﾊﾞｯｸﾎｳ山積0.28m3(平積0.2m3)
土質 =1 土砂(岩塊･玉石混り土含む)
DID区間の有無 =2 有り
運搬距離(km)(DID区間有) =2 1.0km以下
【補正式】
P' ＝ P
［機械補正］ K1r K1t' Kr
×｛[────×──────]×─────
100 K1t K1r
［労務補正］ R1r R1t' Rr
＋[────×──────]×─────
100 R1t R1r
［材料補正］ Z1r Z1t' Zr
＋[────×──────]×─────
100 Z1t Z1r
［全体調整］ 100 - Kr - Rr - Zr
＋ ──────────────｝
100
07-実施-下水-1111-当初
ｺﾝｸﾘｰﾄ | [5 empty] | 単価適用日/適用基準日 07年12月20日適用
施 工 内 訳 表
|  |  | SCB240010 |  | 施工 第0-0044号内訳表
1 m3 当り
機械構成比： 0.00% 労務構成比： 41.15% 材料構成比： 58.85% 市場単価構成比： 0.00% | [5 empty] | 標準単価： 36，756
代 表 機 労 材 規 格 |  | 構成比 | 単価(上越② ) | 代 表 機 労 材 規 格(東京地区) | 単価(東京地区) | 備 考
R1t' | 普通作業員 |  |  | 普通作業員 |  | RR0102
|  | 22.25% |  |  |  | RR9102
円／人
R2t' | 土木一般世話役 |  |  | 土木一般世話役 |  | RR0125
|  | 9.19% |  |  |  | RR9125
円／人
R3t' | 特殊作業員 |  |  | 特殊作業員 |  | RR0101
|  | 7.69% |  |  |  | RR9101
円／人
Z1t' | 生ｺﾝｸﾘｰﾄ 18-8-25(20) 高炉 W/C≦60% |  |  | 生コンクリート |  | TZJ2012001
|  | 58.85% |  | ２４－１２－２５（２０） 高炉 |  | TZ092012005
円／m3
| 積算単価 |  |  | 積算単価 |  | EP001
構造物種別 =2 小型構造物
打設工法 =4 人力打設
ｺﾝｸﾘｰﾄ規格 =41 18-8-25(20)(高炉) W/C≦60%
養生工の種類 =2 一般養生
現場内小運搬の有無 =2 無し
費用の内訳 =1 全ての費用
【補正式】
P' ＝ P
［労務補正］ R1r R1t' R2r R2t' R3r R3t' Rr
×｛[────×──────＋────×──────＋────×──────]×────────────
100 R1t 100 R2t 100 R3t R1r ＋ R2r ＋ R3r
［材料補正］ Z1r Z1t' Zr
＋[────×──────]×─────
100 Z1t Z1r
［全体調整］ 100 - Rr - Zr
＋ ──────────｝
100
07-実施-下水-1111-当初
ﾓﾙﾀﾙ練（上塗） | [5 empty] | 単価適用日/適用基準日 07年12月20日適用
施 工 内 訳 表
|  |  | SCB240060 |  | 施工 第0-0046号内訳表
1 m3 当り
機械構成比： 0.00% 労務構成比： 82.04% 材料構成比： 17.96% 市場単価構成比： 0.00% | [5 empty] | 標準単価： 102，720
代 表 機 労 材 規 格 |  | 構成比 | 単価(上越② ) | 代 表 機 労 材 規 格(東京地区) | 単価(東京地区) | 備 考
R1t' | 普通作業員 |  |  | 普通作業員 |  | RR0102
|  | 54.42% |  |  |  | RR9102
円／人
R2t' | 土木一般世話役 |  |  | 土木一般世話役 |  | RR0125
|  | 27.46% |  |  |  | RR9125
円／人
Z1t' | ｾﾒﾝﾄ(高炉B) |  |  | セメント（高炉Ｂ） |  | TZJ2002008
| 25kg袋入 | 12.48% |  | ２５ｋｇ袋入 |  | TZ092002008
円／t
Z2t' | ｺﾝｸﾘｰﾄ用骨材 砂(洗い) 細目 |  |  | コンクリート用骨材 砂 |  | TZJ2104002
修正 |  | 5.48% |  | 洗い 細目 |  | TZ092104002
円／m3
| 積算単価 |  |  | 積算単価 |  | EP001
ｾﾒﾝﾄ種類 =2 高炉
費用の内訳 =1 全ての費用
【補正式】
P' ＝ P
［労務補正］ R1r R1t' R2r R2t' Rr
×｛[────×──────＋────×──────]×─────────
100 R1t 100 R2t R1r ＋ R2r
［材料補正］ Z1r Z1t' Z2r Z2t' Zr
＋[────×──────＋────×──────]×─────────
100 Z1t 100 Z2t Z1r ＋ Z2r
［全体調整］ 100 - Rr - Zr
＋ ──────────｝
100
07-実施-下水-1111-当初
土砂等運搬 | [5 empty] | 単価適用日/適用基準日 07年12月20日適用
施 工 内 訳 表
|  |  | SCB210110 |  | 施工 第0-0054号内訳表
1 m3 当り
機械構成比： 20.25% 労務構成比： 71.03% 材料構成比： 8.72% 市場単価構成比： 0.00% | [5 empty] | 標準単価： 4，984
代 表 機 労 材 規 格 |  | 構成比 | 単価(上越② ) | 代 表 機 労 材 規 格(東京地区) | 単価(東京地区) | 備 考
K1t' | ﾀﾞﾝﾌﾟﾄﾗｯｸ[ｵﾝﾛｰﾄﾞ･ﾃﾞｨｰｾﾞﾙ] |  |  | ﾀﾞﾝﾌﾟﾄﾗｯｸ[ｵﾝﾛｰﾄﾞ･ﾃﾞｨｰｾﾞﾙ] |  | MPM03010010
| 2t積級(ﾀｲﾔ損耗費及び補修費(良好)含む) | 20.25% |  | 2t積級(ﾀｲﾔ損耗費及び補修費(良好)含む) |  | MPM93010010
円／供用日
R1t' | 運転手(一般) |  |  | 運転手（一般） |  | RR0115
|  | 71.03% |  |  |  | RR9115
円／人
Z1t' | 軽油 |  |  | 軽油 |  | TZJ6702002
|  | 8.72% |  |  |  | TZ096702002
円／L
| 積算単価 |  |  | 積算単価 |  | EP001
土砂等発生現場 =3 現場制約あり
積込機種･規格 =7 人力
土質 =1 土砂(岩塊･玉石混り土含む)
DID区間の有無 =2 有り
運搬距離(km)(DID区間有) =10 8.0km以下
【補正式】
P' ＝ P
［機械補正］ K1r K1t' Kr
×｛[────×──────]×─────
100 K1t K1r
［労務補正］ R1r R1t' Rr
＋[────×──────]×─────
100 R1t R1r
［材料補正］ Z1r Z1t' Zr
＋[────×──────]×─────
100 Z1t Z1r
［全体調整］ 100 - Kr - Rr - Zr
＋ ──────────────｝
100
07-実施-下水-1111-当初
下層路盤(歩道部) | [5 empty] | 単価適用日/適用基準日 07年12月20日適用
施 工 内 訳 表
|  |  | SCB410031 |  | 施工 第0-0066号内訳表
1 m2 当り
機械構成比： 5.00% 労務構成比： 75.15% 材料構成比： 19.85% 市場単価構成比： 0.00% | [5 empty] | 標準単価： 857.31
代 表 機 労 材 規 格 |  | 構成比 | 単価(上越② ) | 代 表 機 労 材 規 格(東京地区) | 単価(東京地区) | 備 考
K1t' | 小型ﾊﾞｯｸﾎｳ(ｸﾛｰﾗ型)[後方超小旋回型] |  |  | 小型ﾊﾞｯｸﾎｳ(ｸﾛｰﾗ型)[後方超小旋回型] |  | MMJ0201100
| 超低騒音型 排ｶﾞｽ型(第3次) 山積0.09m3 | 2.99% |  | 超低騒音型 排ｶﾞｽ型(第3次) 山積0.09m3 |  | MM090201100
円／供用日
K2t' | 振動ﾛｰﾗ(舗装用)[搭乗･ｺﾝﾊﾞｲﾝﾄﾞ式] |  |  | 振動ローラ（舗装用）［搭乗・ｺﾝﾊﾞｲﾝﾄﾞ式］ |  | TLC1070011
| 運転質量3~4t | 1.78% |  | 運転質量３～４ｔ |  | TL091070011
円／日
R1t' | 運転手(特殊) |  |  | 運転手（特殊） |  | RR0114
|  | 27.03% |  |  |  | RR9114
円／人
R2t' | 特殊作業員 |  |  | 特殊作業員 |  | RR0101
|  | 15.84% |  |  |  | RR9101
円／人
R3t' | 普通作業員 |  |  | 普通作業員 |  | RR0102
|  | 15.70% |  |  |  | RR9102
円／人
R4t' | 土木一般世話役 |  |  | 土木一般世話役 |  | RR0125
|  | 13.01% |  |  |  | RR9125
円／人
Z1t' | ｱｽﾌｧﾙﾄ再生ｸﾗｯｼｬｰﾗﾝ ARC-40(RC混合) |  |  | 再生クラッシャーラン |  | T2012
|  | 17.77% |  | ＲＣ－４０ 全仕上り厚 １００ｍｍ |  | TZP91220030
円／式
Z2t' | 軽油 |  |  | 軽油 |  | TZJ6702002
|  | 1.99% |  |  |  | TZ096702002
円／L
| 積算単価 |  |  | 積算単価 |  | EP001
全仕上り厚(実数入力)(mm) =120 全仕上り厚(実数入力)(mm)
施工区分 =1 1層施工
材料 =8 ｱｽﾌｧﾙﾄ再生ｸﾗｯｼｬｰﾗﾝ ARC-40(RC混合)
費用の内訳 =1 全ての費用
【補正式】
P' ＝ P
07-実施-下水-1111-当初
下層路盤(歩道部) | [5 empty] | 単価適用日/適用基準日 07年12月20日適用
施 工 内 訳 表
|  |  | SCB410031 |  | 施工 第0-0066号内訳表
1 m2 当り
機械構成比： 5.00% 労務構成比： 75.15% 材料構成比： 19.85% 市場単価構成比： 0.00% | [5 empty] | 標準単価： 857.31
代 表 機 労 材 規 格 |  | 構成比 | 単価(上越② ) | 代 表 機 労 材 規 格(東京地区) | 単価(東京地区) | 備 考
［機械補正］ K1r K1t' K2r K2t' Kr
×｛[────×──────＋────×──────]×─────────
100 K1t 100 K2t K1r ＋ K2r
［労務補正］ R1r R1t' R2r R2t' R3r R3t' R4r R4t' Rr
＋[────×──────＋────×──────＋────×──────＋────×──────]×────────────────
100 R1t 100 R2t 100 R3t 100 R4t R1r ＋ R2r ＋ R3r ＋ R4r
［材料補正］ Z1r Z1t' Z2r Z2t' Zr
＋[────×──────＋────×──────]×─────────
100 Z1t 100 Z2t Z1r ＋ Z2r
［全体調整］ 100 - Kr - Rr - Zr
＋ ──────────────｝
100
07-実施-下水-1111-当初
上層路盤(歩道部) | [5 empty] | 単価適用日/適用基準日 07年12月20日適用
施 工 内 訳 表
|  |  | SCB410041 |  | 施工 第0-0068号内訳表
1 m2 当り
機械構成比： 4.66% 労務構成比： 69.96% 材料構成比： 25.38% 市場単価構成比： 0.00% | [5 empty] | 標準単価： 920.81
代 表 機 労 材 規 格 |  | 構成比 | 単価(上越② ) | 代 表 機 労 材 規 格(東京地区) | 単価(東京地区) | 備 考
K1t' | 小型ﾊﾞｯｸﾎｳ(ｸﾛｰﾗ型)[後方超小旋回型] |  |  | 小型ﾊﾞｯｸﾎｳ(ｸﾛｰﾗ型)[後方超小旋回型] |  | MMJ0201100
| 超低騒音型 排ｶﾞｽ型(第3次) 山積0.09m3 | 2.78% |  | 超低騒音型 排ｶﾞｽ型(第3次) 山積0.09m3 |  | MM090201100
円／供用日
K2t' | 振動ﾛｰﾗ(舗装用)[搭乗･ｺﾝﾊﾞｲﾝﾄﾞ式] |  |  | 振動ローラ（舗装用）［搭乗・ｺﾝﾊﾞｲﾝﾄﾞ式］ |  | TLC1070011
| 運転質量3~4t | 1.66% |  | 運転質量３～４ｔ |  | TL091070011
円／日
R1t' | 運転手(特殊) |  |  | 運転手（特殊） |  | RR0114
|  | 25.16% |  |  |  | RR9114
円／人
R2t' | 特殊作業員 |  |  | 特殊作業員 |  | RR0101
|  | 14.75% |  |  |  | RR9101
円／人
R3t' | 普通作業員 |  |  | 普通作業員 |  | RR0102
|  | 14.61% |  |  |  | RR9102
円／人
R4t' | 土木一般世話役 |  |  | 土木一般世話役 |  | RR0125
|  | 12.11% |  |  |  | RR9125
円／人
Z1t' | 粒度調整砕石 40mm |  |  | 再生粒度調整砕石 |  | TZJ2124003
|  | 23.44% |  | ＲＭ－３０ 全仕上り厚 １００ｍｍ |  | TZP91250020
円／式
Z2t' | 軽油 |  |  | 軽油 |  | TZJ6702002
|  | 1.85% |  |  |  | TZ096702002
円／L
| 積算単価 |  |  | 積算単価 |  | EP001
全仕上り厚(実数入力)(mm) =120 全仕上り厚(実数入力)(mm)
施工区分 =1 1層施工
材料 =6 粒度調整砕石 M-40
費用の内訳 =1 全ての費用
【補正式】
P' ＝ P
07-実施-下水-1111-当初
上層路盤(歩道部) | [5 empty] | 単価適用日/適用基準日 07年12月20日適用
施 工 内 訳 表
|  |  | SCB410041 |  | 施工 第0-0068号内訳表
1 m2 当り
機械構成比： 4.66% 労務構成比： 69.96% 材料構成比： 25.38% 市場単価構成比： 0.00% | [5 empty] | 標準単価： 920.81
代 表 機 労 材 規 格 |  | 構成比 | 単価(上越② ) | 代 表 機 労 材 規 格(東京地区) | 単価(東京地区) | 備 考
［機械補正］ K1r K1t' K2r K2t' Kr
×｛[────×──────＋────×──────]×─────────
100 K1t 100 K2t K1r ＋ K2r
［労務補正］ R1r R1t' R2r R2t' R3r R3t' R4r R4t' Rr
＋[────×──────＋────×──────＋────×──────＋────×──────]×────────────────
100 R1t 100 R2t 100 R3t 100 R4t R1r ＋ R2r ＋ R3r ＋ R4r
［材料補正］ Z1r Z1t' Z2r Z2t' Zr
＋[────×──────＋────×──────]×─────────
100 Z1t 100 Z2t Z1r ＋ Z2r
［全体調整］ 100 - Kr - Rr - Zr
＋ ──────────────｝
100
07-実施-下水-1111-当初
表層(車道･路肩部) | [5 empty] | 単価適用日/適用基準日 07年12月20日適用
施 工 内 訳 表
|  |  | SCB410260 |  | 施工 第0-0069号内訳表
1 m2 当り
機械構成比： 0.43% 労務構成比： 44.34% 材料構成比： 55.23% 市場単価構成比： 0.00% | [5 empty] | 標準単価： 2，891.1
代 表 機 労 材 規 格 |  | 構成比 | 単価(上越② ) | 代 表 機 労 材 規 格(東京地区) | 単価(東京地区) | 備 考
K1t' | 振動ﾛｰﾗ(舗装用)[ﾊﾝﾄﾞｶﾞｲﾄﾞ式] |  |  | 振動ﾛｰﾗ(舗装用)[ﾊﾝﾄﾞｶﾞｲﾄﾞ式] |  | MMJ0804001
| 運転質量0.5~0.6t | 0.24% |  | 運転質量0.5~0.6t |  | MM090804001
円／供用日
K2t' | 振動ｺﾝﾊﾟｸﾀ[前進型] |  |  | 振動ｺﾝﾊﾟｸﾀ[前進型] |  | MMJ0807001
| 機械質量40~60kg | 0.13% |  | 機械質量40~60kg |  | MM090807001
円／供用日
R1t' | 特殊作業員 |  |  | 特殊作業員 |  | RR0101
|  | 19.57% |  |  |  | RR9101
円／人
R2t' | 普通作業員 |  |  | 普通作業員 |  | RR0102
|  | 14.05% |  |  |  | RR9102
円／人
R3t' | 土木一般世話役 |  |  | 土木一般世話役 |  | RR0125
|  | 4.28% |  |  |  | RR9125
円／人
Z1t' | ⑤密粒度ｱｽｺﾝ(新20FH) |  |  | アスファルト混合物 |  | TZJ4100004
|  | 50.52% |  | 密粒度（２０） 平均仕上り厚５０ｍｍ |  | TZP91000030
円／式
Z2t' | ｱｽﾌｧﾙﾄ乳剤 |  |  | アスファルト乳剤 |  | TZJ4130002
| PK-3 ﾌﾟﾗｲﾑｺｰﾄ用 | 4.48% |  | ＰＫ－３ プライムコート用 |  | TZ094130002
円／L
Z3t' | ｶﾞｿﾘﾝ |  |  | ガソリン |  | TZJ6704001
| ﾚｷﾞｭﾗｰ | 0.17% |  | レギュラー |  | TZ096704001
円／L
Z4t' | 軽油 |  |  | 軽油 |  | TZJ6702002
|  | 0.03% |  |  |  | TZ096702002
円／L
| 積算単価 |  |  | 積算単価 |  | EP001
平均幅員 =1 1.4m未満(仕上厚50mm以下)
1層当平均仕上厚 50mm以下(mm) =50 1層当平均仕上厚 50mm以下(mm)
材料 =2 ⑤密粒度ｱｽｺﾝ(新20FH)
瀝青材料種類 =2 ﾌﾟﾗｲﾑｺｰﾄ PK-3
費用の内訳 =1 全ての費用
07-実施-下水-1111-当初
表層(車道･路肩部) | [5 empty] | 単価適用日/適用基準日 07年12月20日適用
施 工 内 訳 表
|  |  | SCB410260 |  | 施工 第0-0069号内訳表
1 m2 当り
機械構成比： 0.43% 労務構成比： 44.34% 材料構成比： 55.23% 市場単価構成比： 0.00% | [5 empty] | 標準単価： 2，891.1
代 表 機 労 材 規 格 |  | 構成比 | 単価(上越② ) | 代 表 機 労 材 規 格(東京地区) | 単価(東京地区) | 備 考
【補正式】
P' ＝ P
［機械補正］ K1r K1t' K2r K2t' Kr
×｛[────×──────＋────×──────]×─────────
100 K1t 100 K2t K1r ＋ K2r
［労務補正］ R1r R1t' R2r R2t' R3r R3t' Rr
＋[────×──────＋────×──────＋────×──────]×────────────
100 R1t 100 R2t 100 R3t R1r ＋ R2r ＋ R3r
［材料補正］ Z1r Z1t' Z2r Z2t' Z3r Z3t' Z4r Z4t' Zr
＋[────×──────＋────×──────＋────×──────＋────×──────]×────────────────
100 Z1t 100 Z2t 100 Z3t 100 Z4t Z1r ＋ Z2r ＋ Z3r ＋ Z4r
［全体調整］ 100 - Kr - Rr - Zr
＋ ──────────────｝
100
07-実施-下水-1111-当初
床掘り | [5 empty] | 単価適用日/適用基準日 07年12月20日適用
施 工 内 訳 表
|  |  | SCB210030 |  | 施工 第0-0075号内訳表
1 m3 当り
機械構成比： 18.73% 労務構成比： 74.16% 材料構成比： 7.11% 市場単価構成比： 0.00% | [5 empty] | 標準単価： 2，247.4
代 表 機 労 材 規 格 |  | 構成比 | 単価(上越② ) | 代 表 機 労 材 規 格(東京地区) | 単価(東京地区) | 備 考
K1t' | ﾊﾞｯｸﾎｳ(ｸﾛｰﾗ)[後方超小旋回型] |  |  | ﾊﾞｯｸﾎｳ(ｸﾛｰﾗ)[後方超小旋回型] |  | MMJ0202096
| 排ｶﾞｽ型(第2次) 山積0.28m3 | 18.73% |  | 排ｶﾞｽ型(第2次) 山積0.28m3 |  | MM090202096
円／供用日
R1t' | 運転手(特殊) |  |  | 運転手（特殊） |  | RR0114
|  | 40.26% |  |  |  | RR9114
円／人
R2t' | 普通作業員 |  |  | 普通作業員 |  | RR0102
|  | 33.90% |  |  |  | RR9102
円／人
Z1t' | 軽油 |  |  | 軽油 |  | TZJ6702002
|  | 7.11% |  |  |  | TZ096702002
円／L
| 積算単価 |  |  | 積算単価 |  | EP001
土質 =1 土砂
施工方法 =5 上記以外(小規模)
費用の内訳 =1 全ての費用
【補正式】
P' ＝ P
［機械補正］ K1r K1t' Kr
×｛[────×──────]×─────
100 K1t K1r
［労務補正］ R1r R1t' R2r R2t' Rr
＋[────×──────＋────×──────]×─────────
100 R1t 100 R2t R1r ＋ R2r
［材料補正］ Z1r Z1t' Zr
＋[────×──────]×─────
100 Z1t Z1r
［全体調整］ 100 - Kr - Rr - Zr
＋ ──────────────｝
100
07-実施-下水-1111-当初
床掘り | [5 empty] | 単価適用日/適用基準日 07年12月20日適用
施 工 内 訳 表
|  |  | SCB210030 |  | 施工 第0-0076号内訳表
1 m3 当り
機械構成比： 0.00% 労務構成比： 100.00% 材料構成比： 0.00% 市場単価構成比： 0.00% | [5 empty] | 標準単価： 10，668
代 表 機 労 材 規 格 |  | 構成比 | 単価(上越② ) | 代 表 機 労 材 規 格(東京地区) | 単価(東京地区) | 備 考
R1t' | 普通作業員 |  |  | 普通作業員 |  | RR0102
|  | 100.00% |  |  |  | RR9102
円／人
| 積算単価 |  |  | 積算単価 |  | EP001
土質 =1 土砂
施工方法 =6 現場制約あり
【補正式】
P' ＝ P
［労務補正］ R1r R1t' Rr
×｛[────×──────]×─────
100 R1t R1r
［全体調整］ 100 - Rr
＋ ───────｝
100
07-実施-下水-1111-当初
土砂等運搬 | [5 empty] | 単価適用日/適用基準日 07年12月20日適用
施 工 内 訳 表
|  |  | SCB210110 |  | 施工 第0-0078号内訳表
1 m3 当り
機械構成比： 26.52% 労務構成比： 61.90% 材料構成比： 11.58% 市場単価構成比： 0.00% | [5 empty] | 標準単価： 2，287.8
代 表 機 労 材 規 格 |  | 構成比 | 単価(上越② ) | 代 表 機 労 材 規 格(東京地区) | 単価(東京地区) | 備 考
K1t' | ﾀﾞﾝﾌﾟﾄﾗｯｸ[ｵﾝﾛｰﾄﾞ･ﾃﾞｨｰｾﾞﾙ] |  |  | ﾀﾞﾝﾌﾟﾄﾗｯｸ[ｵﾝﾛｰﾄﾞ･ﾃﾞｨｰｾﾞﾙ] |  | MPM03010020
| 4t積級(ﾀｲﾔ損耗費及び補修費(良好)含む) | 26.52% |  | 4t積級(ﾀｲﾔ損耗費及び補修費(良好)含む) |  | MPM93010020
円／供用日
R1t' | 運転手(一般) |  |  | 運転手（一般） |  | RR0115
|  | 61.90% |  |  |  | RR9115
円／人
Z1t' | 軽油 |  |  | 軽油 |  | TZJ6702002
|  | 11.58% |  |  |  | TZ096702002
円／L
| 積算単価 |  |  | 積算単価 |  | EP001
土砂等発生現場 =2 小規模
積込機種･規格 =5 ﾊﾞｯｸﾎｳ山積0.28m3(平積0.2m3)
土質 =1 土砂(岩塊･玉石混り土含む)
DID区間の有無 =2 有り
運搬距離(km)(DID区間有) =9 7.0km以下
【補正式】
P' ＝ P
［機械補正］ K1r K1t' Kr
×｛[────×──────]×─────
100 K1t K1r
［労務補正］ R1r R1t' Rr
＋[────×──────]×─────
100 R1t R1r
［材料補正］ Z1r Z1t' Zr
＋[────×──────]×─────
100 Z1t Z1r
［全体調整］ 100 - Kr - Rr - Zr
＋ ──────────────｝
100
07-実施-下水-1111-当初
表層(車道･路肩部) | [5 empty] | 単価適用日/適用基準日 07年12月20日適用
施 工 内 訳 表
|  |  | SCB410260 |  | 施工 第0-0080号内訳表
1 m2 当り
機械構成比： 1.62% 労務構成比： 14.97% 材料構成比： 83.41% 市場単価構成比： 0.00% | [5 empty] | 標準単価： 1，912.7
代 表 機 労 材 規 格 |  | 構成比 | 単価(上越② ) | 代 表 機 労 材 規 格(東京地区) | 単価(東京地区) | 備 考
K1t' | ｱｽﾌｧﾙﾄﾌｨﾆｯｼｬ |  |  | アスファルトフィニッシャ |  | TLC1210001
| [ﾎｲｰﾙ型]舗装幅1.4~3.0m | 1.04% |  | ［ホイール型］舗装幅１．４～３．０ｍ |  | TL091210001
円／日
K2t' | 振動ﾛｰﾗ(舗装用)[搭乗･ｺﾝﾊﾞｲﾝﾄﾞ式] |  |  | 振動ローラ（舗装用）［搭乗・ｺﾝﾊﾞｲﾝﾄﾞ式］ |  | TLC1070011
| 運転質量3~4t | 0.21% |  | 運転質量３～４ｔ |  | TL091070011
円／日
K3t' | ﾀｲﾔﾛｰﾗ[普通型] |  |  | タイヤローラ［普通型］ |  | TLC1060001
| 運転質量3~4t | 0.19% |  | 運転質量３～４ｔ |  | TL091060001
円／日
R1t' | 普通作業員 |  |  | 普通作業員 |  | RR0102
|  | 5.11% |  |  |  | RR9102
円／人
R2t' | 運転手(特殊) |  |  | 運転手（特殊） |  | RR0114
|  | 3.49% |  |  |  | RR9114
円／人
R3t' | 特殊作業員 |  |  | 特殊作業員 |  | RR0101
|  | 3.41% |  |  |  | RR9101
円／人
R4t' | 土木一般世話役 |  |  | 土木一般世話役 |  | RR0125
|  | 1.24% |  |  |  | RR9125
円／人
Z1t' | ⑤密粒度ｱｽｺﾝ(新20FH) |  |  | アスファルト混合物 |  | TZJ4100004
|  | 76.32% |  | 密粒度（２０） 平均仕上り厚５０ｍｍ |  | TZP91000030
円／式
Z2t' | ｱｽﾌｧﾙﾄ乳剤 |  |  | アスファルト乳剤 |  | TZJ4130002
| PK-3 ﾌﾟﾗｲﾑｺｰﾄ用 | 6.78% |  | ＰＫ－３ プライムコート用 |  | TZ094130002
円／L
Z3t' | 軽油 |  |  | 軽油 |  | TZJ6702002
|  | 0.28% |  |  |  | TZ096702002
円／L
| 積算単価 |  |  | 積算単価 |  | EP001
平均幅員 =3 1.4m以上3.0m以下
1層当平均仕上厚 70mm以下(mm) =50 1層当平均仕上厚 70mm以下(mm)
材料 =2 ⑤密粒度ｱｽｺﾝ(新20FH)
07-実施-下水-1111-当初
表層(車道･路肩部) | [5 empty] | 単価適用日/適用基準日 07年12月20日適用
施 工 内 訳 表
|  |  | SCB410260 |  | 施工 第0-0080号内訳表
1 m2 当り
機械構成比： 1.62% 労務構成比： 14.97% 材料構成比： 83.41% 市場単価構成比： 0.00% | [5 empty] | 標準単価： 1，912.7
代 表 機 労 材 規 格 |  | 構成比 | 単価(上越② ) | 代 表 機 労 材 規 格(東京地区) | 単価(東京地区) | 備 考
瀝青材料種類 =2 ﾌﾟﾗｲﾑｺｰﾄ PK-3
費用の内訳 =1 全ての費用
【補正式】
P' ＝ P
［機械補正］ K1r K1t' K2r K2t' K3r K3t' Kr
×｛[────×──────＋────×──────＋────×──────]×────────────
100 K1t 100 K2t 100 K3t K1r ＋ K2r ＋ K3r
［労務補正］ R1r R1t' R2r R2t' R3r R3t' R4r R4t' Rr
＋[────×──────＋────×──────＋────×──────＋────×──────]×────────────────
100 R1t 100 R2t 100 R3t 100 R4t R1r ＋ R2r ＋ R3r ＋ R4r
［材料補正］ Z1r Z1t' Z2r Z2t' Z3r Z3t' Zr
＋[────×──────＋────×──────＋────×──────]×────────────
100 Z1t 100 Z2t 100 Z3t Z1r ＋ Z2r ＋ Z3r
［全体調整］ 100 - Kr - Rr - Zr
＋ ──────────────｝
100
07-実施-下水-1111-当初

## 単価入力データ一覧表①
単価入力データ一覧表①
上 位 コード | 上 位 名 称 | 第番号 | 単 価 コード | 単 価 名 称 規 格 １,規 格 ２,摘 要 名 称 | 単 位 | 金 額
S0900 | 仮設鋼材損料 | 第 -0000号 | T9999009 | 一式金額 | 式

## 単価入力データ一覧表②
単価入力データ一覧表②
上 位 コード | 上 位 名 称 | 第番号 | 単 価 コード | 単 価 名 称 規 格 １,規 格 ２,摘 要 名 称 | 単 位 | 金 額
SWB020051 | 処分費(m3) | 第0-0004号 | TFJA0704342 | 処分費 | m3
VS000000020 | 構造物下越し工（300-150） | 第0-0019号 | TZJ2104002 | ｺﾝｸﾘｰﾄ用骨材 砂(洗い) 細目 | m3
VS000000021 | 構造物下越し工（300-150） | 第0-0023号 | TZJ2104002 | ｺﾝｸﾘｰﾄ用骨材 砂(洗い) 細目 | m3
SWG117350 | 軽量金属支保材設置工(1段) | 第0-0037号 | TY009500221 | 腹起し材賃料 | 式
SWG117350 | 軽量金属支保材設置工(1段) | 第0-0037号 | TY009500231 | 切梁材賃料 | 式
SWG117350 | 軽量金属支保材設置工(1段) | 第0-0037号 | TY009500241 | 水圧ﾎﾟﾝﾌﾟ賃料 | 式
SWG117350 | 軽量金属支保材設置工(2段) | 第0-0039号 | TY009500221 | 腹起し材賃料 | 式
SWG117350 | 軽量金属支保材設置工(2段) | 第0-0039号 | TY009500231 | 切梁材賃料 | 式
SWG117350 | 軽量金属支保材設置工(2段) | 第0-0039号 | TY009500241 | 水圧ﾎﾟﾝﾌﾟ賃料 | 式
VC000000040 | 底部工(組立式1号)ｲﾝﾊﾞｰﾄあり･砕石あり | 第0-0043号 | T9999047 | モルタル練工 | m3
配合1：2
VC000000040 | 底部工(組立式1号)ｲﾝﾊﾞｰﾄあり･砕石あり | 第0-0043号 | TZJ2104002 | ｺﾝｸﾘｰﾄ用骨材 砂(洗い) 細目 | m3
VC000000040 | 底部工(組立式1号)ｲﾝﾊﾞｰﾄあり･砕石あり | 第0-0043号 | TZJ2104002 | ｺﾝｸﾘｰﾄ用骨材 砂(洗い) 細目 | m3
VC000000030 | 底部工(組立式1号)ｲﾝﾊﾞｰﾄのみ | 第0-0047号 | T9999047 | モルタル練工 | m3
配合1：2
VC000000030 | 底部工(組立式1号)ｲﾝﾊﾞｰﾄのみ | 第0-0047号 | TZJ2104002 | ｺﾝｸﾘｰﾄ用骨材 砂(洗い) 細目 | m3
SWB020051 | 処分費(m3) | 第0-0004号 | TFJA0704342 | 処分費 | m3
VS000000010 | 構造物下越し工（300-100） | 第0-0061号 | TZJ2104002 | ｺﾝｸﾘｰﾄ用骨材 砂(洗い) 細目 | m3
VS000000011 | 構造物下越し工（300-100） | 第0-0062号 | TZJ2104002 | ｺﾝｸﾘｰﾄ用骨材 砂(洗い) 細目 | m3
VS000000012 | 構造物下越し工（300-100） | 第0-0064号 | TZJ2104002 | ｺﾝｸﾘｰﾄ用骨材 砂(洗い) 細目 | m3
VA000000900 | 試掘工（その他市道） | 第0-0073号 | TFJA0704342 | 処分費 | m3

## 単価表
| 公汚第8-10-18号 | 稲田汚水幹線1134他枝線工事 |  | 単価表
コード | 品名 | 部材及び規格 | 詳細 |  | 単位 | 単価
T00000Z1962 | 点検口付ｽﾘﾑ内副管ﾏﾝﾎｰﾙ継手（1号） | φ200×150金具付1号ﾏﾝﾎｰﾙ用 |  |  | 個 | 59000
T00000Z1966 | ｽﾘﾑ内副管ﾏﾝﾎｰﾙ継手用立管 | φ150 L=1000 |  |  | 個 | 12500
T00000Z1968 | ｽﾘﾑ内副管継手用エルボ | φ150 |  |  | 個 | 11000
T00000Z2010 | 標示シート | 市名入り |  |  | m | 590
T00000Z2020 | 標示テープ | 下水道・上越市・年号 |  |  | m | 330
TC000002000 | 受枠変形防止金具φ600用 | 高流動性モルタル含む | 調整高20mm～70mm |  | 箇所 | 13300
T00000Z2790 | 人孔鉄蓋 | 車道用 除雪車対策T-25 |  |  | 枚 | 130000
T00000Z2180 | 汚水桝保護鉄蓋φ200用 | T-8 ｶﾗｰ(受台含む) |  |  | 組 | 60500
T00000Z2190 | 塩ﾋﾞ製ﾏﾝﾎｰﾙ用鉄蓋 φ300用 T-8 | 台座含む |  |  | 組 | 66500
T00000Z2960 | 塩ﾋﾞ製ﾏﾝﾎｰﾙ用鉄蓋 φ300用 除雪車対策T-25 | 台座含む |  |  | 組 | 78000
T00000Z3050 | ﾏﾝﾎｰﾙ可とうｼﾞｮｲﾝﾄ設置手間 | 塩ﾋﾞ管VU100 |  |  | 箇所 | 1130
T00000Z3051 | ﾏﾝﾎｰﾙ可とうｼﾞｮｲﾝﾄ設置手間 | 塩ﾋﾞ管VU125～150 |  |  | 箇所 | 1410
T00000Z3210 | 残土処分費 | 改良土センター |  |  | m3 | 3400
TI000000040 | （簡易推進）鋼管（STK） | φ300㎜ | L=500㎜ |  | 本 | 15410
TI000000040 | （簡易推進）鋼管（STK） | φ300㎜ | L=600㎜ |  | 本 | 18760
TI000000040 | （簡易推進）鋼管（STK） | φ300㎜ | L=800㎜ |  | 本 | 24790
TI000000060 | （簡易推進）スペーサーバンド | 100-300 |  |  | 個 | 3600
TI000000080 | （簡易推進）スペーサーバンド | 150-300 |  |  | 個 | 9900
TI000000110 | （簡易推進）型枠損料 |  |  |  | 式 | 370
【留意事項】
本単価表は、公共事業の工事費の積算に用いるため、上越市ガス水道局が独自の調査に基づき定
めた単価を記載したものであり、個々の契約における単価を拘束するものではありません。